## GERAL
PLANILHA DE REFERÊNCIA
UNIVERSIDADE FEDERAL DE OURO PRETO - UFOP
Materiais e mão de obra para execução dos serviços especificados
Readequação e Reforma - Bloco B - ICEA
CAMPUS JOÃO MONLEVADE
1 | GERENCIAMENTO DE OBRAS/FISCALIZAÇÃO | 225305.0604
2 | PROJETOS | 5964.75
3 | SERVIÇOS PRELIMINARES | 82456.0086
4 | MOVIMENTO DE TERRA | 4189.521
5 | ALVENARIA E VEDAÇÃO | 38626.7991
6 | ESQUADRIAS | 201189.5201
7 | VIDROS | 1341.3886
8 | PINTURA | 37914.9411
9 | COBERTURA | 208257.9001
10 | REVESTIMENTO | 150101.7689
11 | INSTALAÇÕES ELÉTRICAS | 208745.3
12 | SPDA | 22643.3875
13 | INSTALAÇÕES DE TELECOMUNICAÇÕES | 62844.9177
14 | INSTALAÇÕES HIDROSSANITÁRIAS | 12345.6577
15 | INSTALAÇÕES DE COMBATE A INCÊNDIO | 52711.2585
16 | CLIMATIZAÇÃO | 95135.1531
17 | SERVIÇOS COMPLEMENTARES | 29548.7758
TOTAL GERAL |  | 1439322.1081
UM MILHÃO, QUATROCENTOS E TRINTA E NOVE MIL, TREZENTOS E VINTE E DOIS REAIS E ONZE CENTAVOS
DATA: 15/06/2018
TABELA SINAPI: MAIO/2018
TABELA SETOP: MARÇO/2018
NOTAS:
1 | OS ITENS DA PLANILHA REFEREM-SE A SERVIÇOS CUJAS COMPOSIÇÕES DE CUSTO INCLUEM O FORNECIMENTO E EXECUÇÃO COMPLETA E TOTAL DOS MESMOS.
2 | É INDISPENSÁVEL ANÁLISE CRITERIOSA DOS CADERNOS DE ESPECIFICAÇÕES, ENCARGOS E PROJETOS PARA QUE SE INCLUA NAS COMPOSIÇÕES DE PREÇOS DOS SERVIÇOS ESPECIFICADOS NA PLANILHA TODOS OS ELEMENTOS NECESSÁRIOS PARA COMPLETA EXECUÇÃO DENTRO DAS NORMAS DE ENGENHARIA, DE SEGURANÇA E GARANTIAS DAS LEIS VIGENTES.
3 | TODOS OS SERVIÇOS SECUNDÁRIOS E ACESSÓRIOS, EQUIPAMENTOS, FERRAMENTAS NÃO DISCRIMINADOS, CONSTANTES OU NÃO DOS ANEXOS E QUE SÃO NECESSÁRIOS PARA A EXECUÇÃO COMPLETA DOS SERVIÇOS, OBRAS E INSTALAÇÕES DEVERÃO ESTAR INCLUSOS NOS ITENS DA PLANILHA, DENTRO DE SUAS RESPECTIVAS COMPOSIÇÕES DE PREÇOS E NO VALOR APRESENTADO.
4 | TODAS AS COTAÇÕES E COMPOSIÇÕES DE PREÇOS SÃO DE RESPONSABILIDADE DA LICITANTE E INDEPENDENTES DA PLANILHA DE REFERÊNCIA DA UFOP.

## 1-GERENC.
PLANILHA DE REFERÊNCIA
UNIVERSIDADE FEDERAL DE OURO PRETO - UFOP
Materiais e mão de obra para execução dos serviços especificados
Readequação e Reforma - Bloco B - ICEA
ITEM | ESPECIFICAÇÃO | UNIT | QUANT. | PREÇO | PREÇO TOTAL
1 | GERENCIAMENTO DE OBRAS/FISCALIZAÇÃO | 225305.0604 |  |  |  | CÓDIGOS
1.1 | Engenheiro Civil, regime integral de trabalho | mês | 6 | 20512.875 | 123077.25 | SINAPI 93567
1.2 | Engenheiro Mecânico, regime integral de trabalho | mês | 2 | 18288.6 | 36577.2 | COMPOSIÇÃO
1.3 | Técnico em Segurança do Trabalho, regime integral de trabalho | mês | 6 | 2745.0559 | 16470.3354 | COMPOSIÇÃO
1.4 | Encarregado de Obras, regime integral de trabalho | mês | 6 | 8196.7125 | 49180.275 | SINAPI 93572
COMPOSIÇÕES
1.2 | Engenheiro Mecânico | UNID | QUANT. | PREÇO | PREÇO TOTAL | REFERÊNCIA
1.2.1 | Engenheiro Mecânico. Obs: O código inserido neste item se refere a Engenheiro Eletricista, uma vez que as tabelas SINAPI/ SETOP não mais fornecem preços para este profissional específico | h | 176 | 103.9125 | 18288.6 | SINAPI 91677
|  |  |  | TOTAL | 18288.6
1.3 | Técnico em Segurança do Trabalho | UNID | QUANT. | PREÇO | PREÇO TOTAL | REFERÊNCIA
1.3.1 | Técnico de Segurança | h | 176 | 15.5969 | 2745.0559 | CCT 2017/2018
|  |  |  | TOTAL | 2745.0559

## 2-PROJETO
PLANILHA DE REFERÊNCIA
UNIVERSIDADE FEDERAL DE OURO PRETO - UFOP
Materiais e mão de obra para execução dos serviços especificados
Readequação e Reforma - Bloco B - ICEA
ITEM | ESPECIFICAÇÃO | UNIT | QUANT. | PREÇO | PREÇO TOTAL
2 | PROJETOS | 5964.75 |  |  |  | CÓDIGOS
2.1 | Projetos as built - Arquitetônico | m² | 1205 | 0.825 | 994.125 | SETOP REL-TEC-150
2.2 | Projetos as built - Climatização | m² | 1205 | 0.825 | 994.125 | SETOP REL-TEC-150
2.3 | Projetos as built - Elétrico | m² | 1205 | 0.825 | 994.125 | SETOP REL-TEC-150
2.4 | Projetos as built - Hidraúlico | m² | 1205 | 0.825 | 994.125 | SETOP REL-TEC-150
2.5 | Projetos as built - Incêndio | m² | 1205 | 0.825 | 994.125 | SETOP REL-TEC-150
2.6 | Projetos as built - SPDA | m² | 1205 | 0.825 | 994.125 | SETOP REL-TEC-150

## 3-S. PRELIMINARES
PLANILHA DE REFERÊNCIA
UNIVERSIDADE FEDERAL DE OURO PRETO - UFOP
Materiais e mão de obra para execução dos serviços especificados
Readequação e Reforma - Bloco B - ICEA
ITEM | ESPECIFICAÇÃO | UNIT | QUANT. | PREÇO | PREÇO TOTAL
3 | SERVIÇOS PRELIMINARES | 82456.0086 |  |  |  | CÓDIGOS
3.1 | INSTALAÇÃO DE CANTEIRO DE OBRAS | 42920.35
3.1.1 | Construção e manutenção de canteiro de obras, com aluguel de container metálico com dimensões de 2,20x6,20x2,50m (LxCxH), com janela e chapa simples, modelo Escritório, incluso transporte, carga e descarga | mês | 6 | 990.75 | 5944.5 | SETOP IIO-CON-015
3.1.2 | Construção e manutenção de canteiro de obras, com aluguel de container metálico com dimensões de 2,20x6,20x2,50m (LxCxH), com janela e chapa simples, modelo Sanitário/Vestiário (4 vasos, 1 lavatório, 1 mictório e 4 chuveiros), incluso transporte, carga e descarga | mês | 6 | 1126.9625 | 6761.775 | SETOP IIO-CON-025
3.1.3 | Barracão de obra para Refeitório, Almoxarifado e Ferramentaria, piso em madeira de 3A, paredes em compensado 10mm, cobertura em telha fibrocimento 6mm, incluso instalações elétricas, esquadrias com todas as ferragens e pintura em duas demãos de caiação branca | mês | 6 | 1925.1375 | 11550.825 | SETOP IIO-CON-045+IIO-CON-040
3.1.4 | Placa de obra em chapa de aço galvanizado | m² | 6 | 401.375 | 2408.25 | SINAPI 74209/001
3.1.5 | Tapume h=2,20m em chapa de compensado resinado de 12mm x 2,20m incluindo estrutura em peças de madeira de lei 8x8cm, acabamento superior com duas réguas laterais de madeira de 7cm de largura x 1,5cm de espessura e uma régua superior de 17cm x 1,5cm de espessura em todo perímetro e um portão de 4,00m de largura, com todas as ferragens e com pintura em duas demãos de caiação branca | m | 80 | 203.1875 | 16255 | SETOP IIO-TAP-010
3.2 | DEMOLIÇÃO | 24367.303
3.2.1 | Rasgo em alvenaria para tubulação de climatização | m | 0.45 | 12.1625 | 5.4731 | SINAPI 90443
3.2.2 | Retirada de vidro de esquadrias, inclusive limpeza do encaixe | m² | 228.31 | 13.6125 | 3107.8699 | SINAPI 85421
3.2.3 | Demolição de concreto simples | m³ | 8.322 | 471.425 | 3923.1988 | SINAPI 97626
3.2.4 | Furo em peça de concreto D =32 mm, L<=40 cm, para passagem das tubulações da rede hidraúlica e rede elétrica | unid. | 12 | 54.275 | 651.3 | SINAPI 90439
3.2.5 | Furo em peça de concreto D = 75 mm, L <= 40 cm, para passagem das tubulações de incêndio | unid. | 3 | 86.925 | 260.775 | SINAPI 90440
3.2.6 | Demolição de piso vinílico, inclusive afastamento | m² | 896.63 | 7.6375 | 6848.0116 | SETOP DEM-PIS-020
3.2.7 | Demolição de alvenaria de tijolos maciços sem reaproveitamento | m³ | 18.179 | 85.45 | 1553.3955 | SINAPI 97624
3.2.8 | Demolição de reboco, inclusive afastamento | m² | 124.34 | 2.7 | 335.718 | SINAPI 97631
3.2.9 | Retirada de Divisória | m² | 50.7 | 6.3875 | 323.8463 | SINAPI 97638
3.2.10 | Remoção de porta ou janela metálica, inclusive afastamento | m² | 228.31 | 16.2375 | 3707.1836 | SETOP DEM-POR-030
3.2.11 | Remoção de porta ou janela inclusive marco e alisar, inclusive afastamento e empilhamento | m² | 26.67 | 7.6375 | 203.6921 | SETOP DEM-POR-015
3.2.12 | Rasgo concreto para tubulação D=15 a 25 mm (1/2" a 1") | m | 57.64 | 16.7875 | 967.6315 | SETOP RAS-ALV-020
3.2.13 | Rasgos em alvenaria para passagem de eletroduto D=15 mm | m | 27.2 | 12.1625 | 330.82 | SINAPI 90443
3.2.14 | Remoção de metais comuns (conduíte, sifão, registro, torneiras) | unid. | 1 | 7.4125 | 7.4125 | SINAPI 97666
3.2.15 | Remoção de louças (lavatório, banheira, pia, vaso sanitário, tanque) | unid. | 2 | 10.175 | 20.35 | SINAPI 97663
3.2.16 | Retirada de tubulações embutidas de rede de água, elétrica, gases, etc,. Inclusive cortes e desvios | m | 150 | 14.1375 | 2120.625 | SETOP DEM-RED-010
3.3 | OUTROS | 15168.3555
3.3.1 | Locação e montagem de 455,00m² andaime metálico tipo fachadeiro | mês | 6 | 1107.1667 | 6643 | COMPOSIÇÃO
3.3.2 | Mobilização e desmobilização de obras | unid. | 1 | 5377.293 | 5377.293 | COMPOSIÇÃO
3.3.3 | Limpeza final da obra | m² | 1205 | 2.6125 | 3148.0625 | SINAPI 9537
COMPOSIÇÕES
3.3.2 | Mobilização e desmobilização de pessoal e equipamentos | UNIT | QUANT. | PREÇO | PREÇO TOTAL | REFERÊNCIA
3.3.2.1 | Mobilização e desmobilização de pessoal e equipamentos | % | 0.003 | 1792431.0125 | 5377.293 | SETOP MOB-DES-025
3.3.1 | Locação e montagem de 455,00m² andaime metálico tipo fachadeiro | UNID | QUANT. | PREÇO | PREÇO TOTAL | REFERÊNCIA
3.3.1.1 | Montagem e desmontagem de andaime modular fachadeiro, com piso metálico, para edificações com múltiplos pavimentos (exclusive andaime e limpeza). | m | 75.8333 | 9.6125 | 728.9479 | SINAPI 97063
3.3.1.2 | Locação de andaime metalico tipo fachadeiro, largura de 1,20 m, altura por peca de 2,0 m, incluindo sapatas e itens necessarios a instalacao | m²/mês | 75.8333 | 4.9875 | 378.2188 | SINAPI 20193
|  |  |  | TOTAL | 1107.1667

## 4-MOV. TERRA
PLANILHA DE REFERÊNCIA
UNIVERSIDADE FEDERAL DE OURO PRETO - UFOP
Materiais e mão de obra para execução dos serviços especificados
Readequação e Reforma - Bloco B - ICEA
ITEM | ESPECIFICAÇÃO | UNID | QUANT. | PREÇO | PREÇO TOTAL
4 | MOVIMENTO DE TERRA | 4189.521 |  |  |  | CÓDIGOS
4.1 | Escavação manual de valas H <= 1,50 M | m³ | 14.76 | 106.65 | 1574.154 | SINAPI 96527
4.2 | Reaterro compactado de vala com equipamento placa vibratória | m³ | 14.76 | 25.3875 | 374.7195 | SINAPI 93382
4.3 | Transporte de material de qualquer natureza em caminhão DMt > 5 km (dentro do perímetro urbano) | M³xKm | 514.5 | 4.0125 | 2064.4313 | SETOP TRA-CAM-020
4.4 | Carga de material de qualquer natureza sobre caminhão - mecânica | M³ | 102.9 | 1.7125 | 176.2163 | SETOP TRA-CAR-010

## 5-ALVENARIA
PLANILHA DE REFERÊNCIA
UNIVERSIDADE FEDERAL DE OURO PRETO - UFOP
Materiais e mão de obra para execução dos serviços especificados
Readequação e Reforma - Bloco B - ICEA
ITEM | ESPECIFICAÇÃO | UNIT | QUANT. | PREÇO | PREÇO TOTAL
5 | ALVENARIA E VEDAÇÃO | 38626.7991 |  |  |  | CÓDIGOS
5.1 | ALVENARIA EM TIJOLO CERÂMICO | 20663.173
5.1.1 | Alvenaria de tijolo cerâmico furado E=10 cm | m² | 88.28 | 76.55 | 6757.834 | SINAPI 87523
5.1.2 | Alvenaria de tijolo cerâmico furado E=20 cm | m² | 204.19 | 68.1 | 13905.339 | SINAPI 87493
5.2 | PAREDE DE DRY WALL | 8791.2606
5.2.1 | Divisórias em painel de Drywall W112 ref. Knauf. Constituída por duas chapas de cada lado (4x12,5mm) e isolamento acústico em Lã Mineral espessura 50mm. Estrutura formada por perfis de aço galvanizado com larguras de 70mm, do piso ao teto, com perfis fixados de 40 em 40cm. Espessura total da divisória e=120mm. | m² | 56.91 | 154.4766 | 8791.2606 | COMPOSIÇÃO
5.3 | CERCAS E ALAMBRADO | 9172.3655
5.3.1 | Alambrado em Painéis Galvanizados altura=1,03m e largura =2,50m, fios horizontais e verticais diâmetro= 5,00mm, revestidos com poliéster através de pintura eletrostática, 100 micras para pintura/ simples 200micras para pintura dupla na cor preta. Postes Galvanizados dim. 40x60mm em chapa e=1,55mm, gramatura mínima de zinco 275m/m² revestidos através de pintura eletrostática, 80 micras para pintura simples e 120 micras para pintura dupla na cor verde, Ref. Nylofor 3D Belgo Bekaert Arames ou equivalente. (incluso ferragens: dobradiças, trinco) | m | 15.66 | 579.7544 | 9078.9536 | COMPOSIÇÃO
5.3.2 | Cadeado Ref. BT - 20mm, Latão Papaiz | unid | 1 | 17.375 | 17.375 | SINAPI 5090
5.3.3 | Base de concreto para assentamento do alambrado | m³ | 0.15 | 506.9125 | 76.0369 | SETOP EST-CON-020
COMPOSIÇÕES
5.2.1 | Divisórias em painel de Drywall W112 ref. Knauf. Constituída por duas chapas de cada lado (4x12,5mm) e isolamento acústico em Lã Mineral espessura 50mm. Estrutura formada por perfis de aço galvanizado com larguras de 70mm, do piso ao teto, com perfis fixados de 40 em 40cm. Espessura total da divisória e=120mm. | UNIT | QUANT. | PREÇO | PREÇO TOTAL | REFERÊNCIA
5.2.1.1 | Pino de aco com arruela conica, diametro arruela = *23* mm e comp haste = *27* mm (acao indireta) | cento | 0.0581 | 48.9375 | 2.8433 | SINAPI 37586
5.2.1.2 | Chapa de gesso acartonado, standard (st), cor branca, e = 12,5 mm, 1200 x 2400 mm (l x c) | m² | 2.106 | 24.0875 | 50.7283 | SINAPI 39413
5.2.1.3 | Lã mineral esp. 50mm | m² | 1 | 29.8241 | 29.8241 | COTAÇÃO
5.2.1.4 | Perfil guia, formato u, em aco zincado, para estrutura parede drywall, e = 0,5 mm, 70 x 3000 mm (l x c) | m | 1.8187 | 4.5125 | 8.2069 | SINAPI 39419
5.2.1.5 | Perfil montante, formato c, em aco zincado, para estrutura parede drywall, e = 0,5 mm, 70 x 3000 mm (l x c) | m | 5.7999 | 5.125 | 29.7245 | SINAPI 39422
5.2.1.6 | Fita de papel microperfurado, 50 x 150 mm, para tratamento de juntas de chapa de gesso para drywall | m | 2.5027 | 0.275 | 0.68824 | SINAPI 39431
5.2.1.7 | Fita de papel reforcada com lamina de metal para reforco de cantos de chapa de gesso para drywall | m | 1.5851 | 3.5625 | 5.6469 | SINAPI 39432
5.2.1.8 | Massa de rejunte em po para drywall, a base de gesso, secagem rapida, para tratamento de juntas de chapa de gesso (com adicao de agua) | kg | 1.0327 | 4.7875 | 4.9441 | SINAPI 39434
5.2.1.9 | Parafuso dry wall, em aco fosfatizado, cabeca trombeta e ponta agulha (ta), comprimento 25 mm | unid | 20.0077 | 0.0625 | 1.2505 | SINAPI 39435
5.2.1.10 | Parafuso dry wall, em aco zincado, cabeca lentilha e ponta broca (lb), largura 4,2 mm, comprimento 13 mm | unid | 0.9149 | 0.15 | 0.13723 | SINAPI 39443
5.2.1.11 | Montador de estrutura metálica | h | 0.8356 | 20.2125 | 16.8896 | SINAPI 88278
5.2.1.12 | Servente | h | 0.2089 | 17.2 | 3.5931 | SINAPI 88316
|  |  |  | TOTAL | 154.4766
5.3.1 | Alambrado em Painéis Galvanizados altura=1,03m e largura =2,50m, fios horizontais e verticais diâmetro= 5,00mm, revestidos com poliéster através de pintura eletrostática, 100 micras para pintura/ simples 200micras para pintura dupla na cor preta. Postes Galvanizados dim. 40x60mm em chapa e=1,55mm, gramatura mínima de zinco 275m/m² revestidos através de pintura eletrostática, 80 micras para pintura simples e 120 micras para pintura dupla na cor verde, Ref. Nylofor 3D Belgo Bekaert Arames ou equivalente. (incluso ferragens: dobradiças, trinco) | UNIT | QUANT. | PREÇO | PREÇO TOTAL | REFERÊNCIA
5.3.1.1 | Arame galvanizado 12 bwg, 2,76 mm (0,048 kg/m) | kg | 0.50112 | 12.75 | 6.3893 | SINAPI 342
5.3.1.2 | Prego de aco polido com cabeca 18 x 30 (2 3/4 x 10) | kg | 0.6264 | 10.8 | 6.7651 | SINAPI 5075
5.3.1.3 | Tê de ferro galvanizado, de 2" | unid | 6.264 | 46.7375 | 292.7637 | SINAPI 6298
5.3.1.4 | Postes Galvanizados dim. 40x60mm em chapa e=1,55mm, gramatura mínima de zinco 275m/m² revestidos através de pintura eletrostática, 80 micras para pintura simples e 120 micras para pintura dupla na cor verde, Ref. Nylofor 3D Belgo Bekaert Arames | unid | 11 | 110.808 | 1218.8875 | COTAÇÃO
5.3.1.5 | Painéis Galvanizados altura=1,03m e largura =2,50m, fios horizontais e verticais diâmetro= 5,00mm, revestidos com poliéster através de pintura eletrostática, 100 micras para pintura/ simples 200micras para pintura dupla na cor preta. | unid | 7 | 807.8958 | 5655.2708 | COTAÇÃO
5.3.1.6 | Concreto fck = 20mpa, traço 1:2,7:3 (cimento/ areia média/ brita 1) - preparo mecânico com betoneira 600 l. | m³ | 0.84564 | 306.725 | 259.3789 | SINAPI 94970
5.3.1.7 | Trinco médio em barra chata 2,5mm, ref.: Papaiz 17612 | unid | 1 | 5.3875 | 5.3875 | SINAPI 11461
5.3.1.8 | Dobradiça metálica 3 x 2 1/2", com parafusos | unid | 2 | 61.225 | 122.45 | SINAPI 2421
5.3.1.9 | Pedreiro | h | 15.66 | 24.325 | 380.9295 | SINAPI 88309
5.3.1.10 | Serralheiro | h | 8.58 | 24.175 | 207.4215 | SINAPI 88315
5.3.1.11 | Servente | h | 53.6808 | 17.2 | 923.3098 | SINAPI 88316
|  |  |  | TOTAL | 9078.9536
OBS.: Código de Procedência do Material para Controle do Almoxarifado 1 - Material Nacional 2 - Material Estrangeiro 3 - Material Estrang. Adquirido no Mercado Interno
OBS.: Código de Procedência do Material para Controle do Almoxarifado 1 - Material Nacional 2 - Material Estrangeiro 3 - Material Estrang. Adquirido no Mercado Interno
OBS.: Código de Procedência do Material para Controle do Almoxarifado 1 - Material Nacional 2 - Material Estrangeiro 3 - Material Estrang. Adquirido no Mercado Interno
OBS.: Código de Procedência do Material para Controle do Almoxarifado 1 - Material Nacional 2 - Material Estrangeiro 3 - Material Estrang. Adquirido no Mercado Interno

## 6-ESQUADRIAS
PLANILHA DE REFERÊNCIA
UNIVERSIDADE FEDERAL DE OURO PRETO - UFOP
Materiais e mão de obra para execução dos serviços especificados
Readequação e Reforma - Bloco B - ICEA
ITEM | ESPECIFICAÇÃO | UNIT | QUANT. | PREÇO | PREÇO TOTAL
6 | ESQUADRIAS | 201189.5201 |  |  |  | CÓDIGOS
6.1 | PORTA | 10831.9625
6.1.1 | P1 - 120 cm x 210 cm, porta tipo prancheta constituída de compensado laminado duplo, com miolo de estrutura celular de formato hexagonal, espessura=35 mm, requadro de madeira maciça e reforço de madeira maciça nos dois montantes, 2 folhas de abrir, incluso aduela 2A, alizar 2A e dobradiça - incluso fornecimento e instalação | unid. | 9 | 767.875 | 6910.875 | SINAPI 73910/008
6.1.2 | P2 - 80 cm x 210 cm, porta tipo prancheta constituída de compensado laminado duplo, com miolo de estrutura celular de formato hexagonal, espessura=35 mm, requadro de madeira maciça e reforço de madeira maciça nos dois montantes, 1 folha de abrir, incluso aduela 2A, alizar 2A e dobradiça - incluindo fornecimento e instalação | unid. | 8 | 430.6875 | 3445.5 | SINAPI 90822+90828
6.1.3 | P3 - 70 cm x 210 cm, porta tipo prancheta constituída de compensado laminado duplo, com miolo de estrutura celular de formato hexagonal, espessura=35 mm, requadro de madeira maciça e reforço de madeira maciça nos dois montantes, 1 folha de abrir, incluso aduela 2A, alizar 2A e dobradiça - incluindo fornecimento e instalação | unid. | 1 | 475.5875 | 475.5875 | SINAPI 90821+90807
6.2 | JANELAS | 74376.0862
6.2.1 | E.1 - Esquadria 685x184 cm alumínio anodizado, acabamento natural, com 3 folhas de correr e 3 folhas fixas com vidro liso incolor e= 6 mm, e a parte superior fixa com vidro liso incolor e = 4 mm; referência Alcoa. Fecho concha FEC1028 em alumínio anodizado natural; referência Alcoa. Conforme detalhe do projeto | unid. | 3 | 6425.963 | 19277.8889 | COMPOSIÇÃO
6.2.2 | E.1B - Esquadria 685x184 cm alumínio anodizado, acabamento natural com 3 folhas de correr e 3 folhas fixas com vidro liso incolor e= 6 mm, e a parte superior fixa com vidro liso incolor e = 4 mm; referência Alcoa. Fecho concha FEC1028 em alumínio anodizado natural; referência Alcoa. Conforme detalhe do projeto | unid. | 1 | 6300.1275 | 6300.1275 | COMPOSIÇÃO
6.2.3 | E.1C - Esquadria 655x184 cm alumínio anodizado, acabamento natural com 3 folhas de correr e 3 folhas fixas com vidro liso incolor e= 6 mm, e a parte superior fixa com vidro liso incolor e = 4 mm; referência Alcoa, Linha Gold. Fecho concha FEC1028 em alumínio anodizado; referência Alcoa. Conforme detalhe do projeto | unid. | 3 | 6300.1275 | 18900.3825 | COMPOSIÇÃO
6.2.4 | E.1D - Esquadria 625x184 cm alumínio anodizado, acabamento natural com 3 folhas de correr e 3 folhas fixas com vidro liso incolor e= 6 mm, e a parte superior fixa com vidro liso incolor e = 4 mm; referência Alcoa, Linha Gold. Fecho concha FEC1028 em alumínio anodizado natural; referência Alcoa. Conforme detalhe do projeto | unid. | 2 | 5929.258 | 11858.516 | COMPOSIÇÃO
6.2.5 | E.2 - Esquadria 385x184 cm aluminio anodizado, acabamento natural com 2 folhas de correr e 2 folhas fixas com vidro liso incolor e= 6 mm, e a parte superior fixa com vidro liso incolor e = 4 mm; referência Alcoa, Linha Gold. Fecho concha FEC1028 em alumínio anodizado natural; referência Alcoa. Conforme detalhe do projeto | unid. | 3 | 3600.1628 | 10800.4885 | COMPOSIÇÃO
6.2.6 | E.3 - Esquadria 246x111 cm alumínio anodizado, acabamento natural, sistema de abertura máximo–ar, com estrutura compatível e montante seguindo a modulação do projeto. Fecho com delimitador de abertura em barra de alumínio quadrada, de seção 3/8”, e 37 cm de comprimento, com articulações metálicas. Guarnições com vidro e = 6 mm; referência Alcoa, Linha Gold. Conforme detalhe do projeto | unid. | 3 | 1673.8953 | 5021.6859 | COMPOSIÇÃO
6.2.7 | E.4 - Esquadria 60x60 cm alumínio anodizado, acabamento natural com vidro fixo mini-boreal e = 4 mm. Referência Alcoa, Linha Gold. Conforme detalhe do projeto | unid. | 1 | 156.474 | 156.474 | COMPOSIÇÃO
6.2.8 | E.5 - Esquadria 685x60 cm alumínio anodizado, acabamento natural,parte superior em Veneziana e a parte inferior com vidro fixo mini-boreal e = 4 mm; referência Alcoa, Linha Gold. Conforme detalhe do projeto | unid. | 1 | 2060.5228 | 2060.5228 | COMPOSIÇÃO
6.3 | FERRAGENS | 14292.0619
6.3.1 | Conjunto de fechadura e espelho com maçaneta em alavanca, acabamento cromado; referência: 4600/70 – cód. 025661 inox polido - Aliança. | unid. | 18 | 85.325 | 1535.85 | SINAPI 91306
6.3.2 | Mola hidráulica aérea; referência: Dorma, código: TS 72, ou equivalente. Instalação na folha da porta do lado interno, conforme sentido de abertura indicado em planta. | unid. | 9 | 865.4069 | 7788.6619 | COMPOSIÇÃO
6.3.3 | Fecho para porta instalado na face interna, referência Ketesi, código: KT 398. | unid. | 18 | 275.975 | 4967.55 | COMPOSIÇÃO
6.4 | BRISE | 101689.4096
6.4.1 | Brise fixo em perfil de Aluzinc com estrutura em perfis de alumínio extrudado; referência Luxalon Hunter Douglas, Linha Termobrise 150, cor anodizado claro, com painel móvel e espaçamento= 134 mm conforme detalhamento. Instalação dentro do vão e fixação com "porta-painel" conforme orientação do fabricante. | m² | 168.192 | 604.6031 | 101689.4096 | COMPOSIÇÃO
COMPOSIÇÕES
6.2.1 | E.1 - Esquadria 685x184 cm alumínio anodizado, acabamento natural, com 3 folhas de correr e 3 folhas fixas com vidro liso incolor e= 6 mm, e a parte superior fixa com vidro liso incolor e = 4 mm; referência Alcoa. Fecho concha FEC1028 em alumínio anodizado natural; referência Alcoa. Conforme detalhe do projeto | UNID | QUANT. | PREÇO | PREÇO TOTAL | CÓDIGOS
6.2.1.1 | Folhas de correr, fornecimento e instalação | m² | 5.13 | 568.0875 | 2914.2889 | SINAPI 94572
6.2.1.2 | Folhas fixas com vidro liso incolor e= 6 mm, fornecimento e instalação | m² | 2.33 | 434.65 | 1012.7345 | SINAPI 85010
6.2.1.3 | Folhas com parte superior fixa com vidro liso incolor e = 4 mm, fornecimento e instalação | m² | 5.144 | 434.65 | 2235.8396 | SINAPI 85010
6.2.1.4 | Puxador central para esquadria de alumínio | unid | 3 | 20 | 60 | SINAPI 84889
6.2.1.5 | Fecho concha FEC1028 em alumínio anodizado natural; referência Alcoa | unid | 3 | 59.9125 | 179.7375 | SINAPI 38165
6.2.1.6 | Carpinteiro de esquadria | h | 0.6 | 21.7375 | 13.0425 | SINAPI 88261
6.2.1.7 | Servente | h | 0.6 | 17.2 | 10.32 | SINAPI 88316
|  |  |  | TOTAL | 6425.963
6.2.2 | E.1B - Esquadria 685x184 cm alumínio anodizado, acabamento natural com 3 folhas de correr e 3 folhas fixas com vidro liso incolor e= 6 mm, e a parte superior fixa com vidro liso incolor e = 4 mm; referência Alcoa. Fecho concha FEC1028 em alumínio anodizado natural; referência Alcoa. Conforme detalhe do projeto | UNID | QUANT. | PREÇO | PREÇO TOTAL | CÓDIGOS
6.2.2.1 | Folhas de correr, fornecimento e instalação | m² | 4.2 | 568.0875 | 2385.9675 | SINAPI 94572
6.2.2.2 | Folhas fixas com vidro liso incolor e= 6 mm, fornecimento e instalação | m² | 4.2 | 434.65 | 1825.53 | SINAPI 85010
6.2.2.3 | Folhas com parte superior fixa com vidro liso incolor e = 4 mm, fornecimento e instalação | m² | 4.2 | 434.65 | 1825.53 | SINAPI 85010
6.2.2.4 | Puxador central para esquadria de alumínio | unid | 3 | 20 | 60 | SINAPI 84889
6.2.2.5 | Fecho concha FEC1028 em alumínio anodizado natural; referência Alcoa | unid | 3 | 59.9125 | 179.7375 | SINAPI 38165
6.2.2.6 | Carpinteiro de esquadria | h | 0.6 | 21.7375 | 13.0425 | SINAPI 88261
6.2.2.7 | Servente | h | 0.6 | 17.2 | 10.32 | SINAPI 88316
|  |  |  | TOTAL | 6300.1275
6.2.3 | E.1C - Esquadria 655x184 cm alumínio anodizado, acabamento natural com 3 folhas de correr e 3 folhas fixas com vidro liso incolor e= 6 mm, e a parte superior fixa com vidro liso incolor e = 4 mm; referência Alcoa, Linha Gold. Fecho concha FEC1028 em alumínio anodizado; referência Alcoa. Conforme detalhe do projeto | UNID | QUANT. | PREÇO | PREÇO TOTAL | CÓDIGOS
6.2.3.1 | Folhas de correr, fornecimento e instalação | m² | 4.2 | 568.0875 | 2385.9675 | SINAPI 94572
6.2.3.2 | Folhas fixas com vidro liso incolor e= 6 mm, fornecimento e instalação | m² | 4.2 | 434.65 | 1825.53 | SINAPI 85010
6.2.3.3 | Folhas com parte superior fixa com vidro liso incolor e = 4 mm, fornecimento e instalação | m² | 4.2 | 434.65 | 1825.53 | SINAPI 85010
6.2.3.4 | Puxador central para esquadria de alumínio | unid | 3 | 20 | 60 | SINAPI 84889
6.2.3.5 | Fecho concha FEC1028 em alumínio anodizado natural; referência Alcoa | unid | 3 | 59.9125 | 179.7375 | SINAPI 38165
6.2.3.6 | Carpinteiro de esquadria | h | 0.6 | 21.7375 | 13.0425 | SINAPI 88261
6.2.3.7 | Servente | h | 0.6 | 17.2 | 10.32 | SINAPI 88316
|  |  |  | TOTAL | 6300.1275
6.2.4 | E.1D - Esquadria 625x184 cm alumínio anodizado, acabamento natural com 3 folhas de correr e 3 folhas fixas com vidro liso incolor e= 6 mm, e a parte superior fixa com vidro liso incolor e = 4 mm; referência Alcoa, Linha Gold. Fecho concha FEC1028 em alumínio anodizado natural; referência Alcoa. Conforme detalhe do projeto | UNID | QUANT. | PREÇO | PREÇO TOTAL | CÓDIGOS
6.2.4.1 | Folhas de correr, fornecimento e instalação | m² | 5.02 | 568.0875 | 2851.7993 | SINAPI 94572
6.2.4.2 | Folhas fixas com vidro liso incolor e= 6 mm, fornecimento e instalação | m² | 2.125 | 434.65 | 923.6313 | SINAPI 85010
6.2.4.3 | Folhas com parte superior fixa com vidro liso incolor e = 4 mm, fornecimento e instalação | m² | 4.35 | 434.65 | 1890.7275 | SINAPI 85010
6.2.4.4 | Puxador central para esquadria de alumínio | unid | 3 | 20 | 60 | SINAPI 84889
6.2.4.5 | Fecho concha FEC1028 em alumínio anodizado natural; referência Alcoa | unid | 3 | 59.9125 | 179.7375 | SINAPI 38165
6.2.4.6 | Carpinteiro de esquadria | h | 0.6 | 21.7375 | 13.0425 | SINAPI 88261
6.2.4.7 | Servente | h | 0.6 | 17.2 | 10.32 | SINAPI 88316
|  |  |  | TOTAL | 5929.258
6.2.5 | E.2 - Esquadria 385x184 cm aluminio anodizado, acabamento natural com 2 folhas de correr e 2 folhas fixas com vidro liso incolor e= 6 mm, e a parte superior fixa com vidro liso incolor e = 4 mm; referência Alcoa, Linha Gold. Fecho concha FEC1028 em alumínio anodizado natural; referência Alcoa. Conforme detalhe do projeto | UNID | QUANT. | PREÇO | PREÇO TOTAL | CÓDIGOS
6.2.5.1 | Folhas de correr, fornecimento e instalação | m² | 2.594 | 568.0875 | 1473.619 | SINAPI 94572
6.2.5.2 | Folhas fixas com vidro liso incolor e= 6 mm, fornecimento e instalação | m² | 2.41 | 434.65 | 1047.5065 | SINAPI 85010
6.2.5.3 | Folhas com parte superior fixa com vidro liso incolor e = 4 mm, fornecimento e instalação | m² | 2.079 | 434.65 | 903.6374 | SINAPI 85010
6.2.5.4 | Puxador central para esquadria de alumínio | unid | 2 | 20 | 40 | SINAPI 84889
6.2.5.5 | Fecho concha FEC1028 em alumínio anodizado natural; referência Alcoa | unid | 2 | 59.9125 | 119.825 | SINAPI 38165
6.2.5.6 | Carpinteiro de esquadria | h | 0.4 | 21.7375 | 8.695 | SINAPI 88261
6.2.5.7 | Servente | h | 0.4 | 17.2 | 6.88 | SINAPI 88316
|  |  |  | TOTAL | 3600.1628
6.2.6 | E.3 - Esquadria 246x111 cm alumínio anodizado, acabamento natural, sistema de abertura máximo–ar, com estrutura compatível e montante seguindo a modulação do projeto. Fecho com delimitador de abertura em barra de alumínio quadrada, de seção 3/8”, e 37 cm de comprimento, com articulações metálicas. Guarnições com vidro e = 6 mm; referência Alcoa, Linha Gold. Conforme detalhe do projeto | UNID | QUANT. | PREÇO | PREÇO TOTAL | CÓDIGOS
6.2.6.1 | Esquadria 246x111 cm alumínio anodizado, acabamento natural, sistema de abertura máximo–ar, com estrutura compatível e montante seguindo a modulação do projeto | m² | 2.7306 | 593.025 | 1619.3141 | SINAPI 94569
6.2.6.2 | Fecho com delimitador de abertura em barra de alumínio quadrada, de seção 3/8”, e 37 cm de comprimento | unid | 1 | 42.9 | 42.9 | COTAÇÃO
6.2.6.3 | Carpinteiro de esquadria | h | 0.3 | 21.7375 | 6.5213 | SINAPI 88261
6.2.6.4 | Servente | h | 0.3 | 17.2 | 5.16 | SINAPI 88316
|  |  |  | TOTAL | 1673.8953
6.2.7 | E.4 - Esquadria 60x60 cm alumínio anodizado, acabamento natural com vidro fixo mini-boreal e = 4 mm. Referência Alcoa, Linha Gold. Conforme detalhe do projeto | UNID | QUANT. | PREÇO | PREÇO TOTAL | CÓDIGOS
6.2.7.1 | E.4 - Esquadria 60x60 cm alumínio anodizado, acabamento natural com vidro fixo mini-boreal e = 4 mm. Referência Alcoa, Linha Gold. | m² | 0.36 | 434.65 | 156.474 | SINAPI 85010
|  |  |  | TOTAL | 156.474
6.2.8 | E.5 - Esquadria 685x60 cm alumínio anodizado, acabamento natural,parte superior em Veneziana e a parte inferior com vidro fixo mini-boreal e = 4 mm; referência Alcoa, Linha Gold. Conforme detalhe do projeto | UNID | QUANT. | PREÇO | PREÇO TOTAL | CÓDIGOS
6.2.8.1 | Esquadria 685x60 cm alumínio anodizado, acabamento natural,parte superior em Veneziana | M² | 2.055 | 568.0375 | 1167.3171 | SETOP SER-JAN-020
6.2.8.2 | Esquadria, parte inferior com vidro fixo mini-boreal e = 4 mm | m² | 2.055 | 434.65 | 893.2057 | SINAPI 85010
|  |  |  | TOTAL | 2060.5228
6.3.2 | Mola hidráulica aérea; referência: Dorma, código: TS 72, ou equivalente. Instalação na folha da porta do lado interno, conforme sentido de abertura indicado em planta. | UNID | QUANT. | PREÇO | PREÇO TOTAL | CÓDIGOS
6.3.2.1 | Mola hidráulica aérea; referência: Dorma, código: TS 72 | unid | 1 | 844.975 | 844.975 | COTAÇÃO
6.3.2.2 | Servente | h | 0.3 | 17.2 | 5.16 | SINAPI 88316
6.3.2.3 | Vidraceiro | h | 0.75 | 20.3625 | 15.2719 | SINAPI 88325
|  |  |  | TOTAL | 865.4069
6.3.3 | Fecho para porta instalado na face interna, referência Ketesi, código: KT 398. | UNID | QUANT. | PREÇO | PREÇO TOTAL | CÓDIGOS
6.3.3.1 | Fecho para porta instalado na face interna, referência Ketesi, código: KT 398. | unid | 1 | 232.5 | 232.5 | COTAÇÃO
6.3.3.2 | Carpinteiro de esquadria | h | 2 | 21.7375 | 43.475 | SINAPI 88261
|  |  |  | TOTAL | 275.975
6.4.1 | Brise em perfil de Aluzinc com estrutura em perfis de alumínio extrudado; referência Luxalon Hunter Douglas, Linha Termobrise 150, cor anodizado claro, com painel móvel e espaçamento= 135 mm conforme detalhamento. Instalação fora do vão e fixação com “porta-painel”conforme orientação do fabricante. | UNIT | QUANT. | PREÇO | PREÇO TOTAL | REFERÊNCIA
6.4.1.1 | Brise em perfil de Aluzinc com estrutura em perfis de alumínio extrudado; referência Luxalon Hunter Douglas, Linha Termobrise 150, cor anodizado claro, com painel móvel e espaçamento= 135 mm conforme detalhamento | m² | 168.192 | 520.3559 | 87519.7 | COTAÇÃO
6.4.1.2 | Transporte de material de qualquer natureza dmt acima de 50 km | m³xkm | 11300.0142 | 0.525 | 5932.5075 | SETOP OBR-VIA-435
6.4.1.3 | Fixação de parafuso e arruela de nylon, somente mão de obra | unid | 1332 | 4.3375 | 5777.55 | SINAPI 95541
6.4.1.4 | Solda topo descendente chanfrada espessura=1/4'' chapa/perfil/tubo aço com conversor diesel. | m | 4.2 | 170.4375 | 715.8375 | SINAPI 6391
6.4.1.5 | Serralheiro | h | 40.3661 | 24.175 | 975.85 | SINAPI 88315
6.4.1.6 | Ajudante de serralheiro | h | 40.3661 | 19.025 | 767.9647 | SINAPI 88251
|  |  |  | TOTAL | 101689.4096

## 7-VIDROS
PLANILHA DE REFERÊNCIA
UNIVERSIDADE FEDERAL DE OURO PRETO - UFOP
Materiais e mão de obra para execução dos serviços especificados
Readequação e Reforma - Bloco B - ICEA
ITEM | ESPECIFICAÇÃO | UNID | QUANT. | PREÇO | PREÇO TOTAL
7 | VIDROS | 1341.3886 |  |  |  | CÓDIGOS
7.1 | Visor 20 x 90 cm em vidro liso incolor e= 4 mm, para porta tipo prancheta, 120x210 cm | unid. | 9 | 149.0432 | 1341.3886 | COMPOSIÇÃO
COMPOSIÇÕES
7.1 | Visor 20 x 90 cm em vidro liso incolor e= 4 mm, para porta tipo prancheta, 120x210 cm | UNID | QUANT. | PREÇO | PREÇO TOTAL | CÓDIGOS
7.1.1 | Vidro liso incolor e=4mm | m² | 0.378 | 108.0375 | 40.8382 | SINAPI 72117
7.1.2 | Guarnicao/ alizar/ vista macica, e= *1* cm, l= *4,5* cm, em cedrinho/ angelim/comercial/ eucalipto/ curupixa/ peroba/ cumaru ou equivalente da regiao | m | 4.4 | 3.7 | 16.28 | SINAPI 20017
7.1.3 | Carpinteiro | h | 2 | 21.7375 | 43.475 | SINAPI 88261
7.1.4 | Ajudante | h | 2 | 24.225 | 48.45 | SINAPI 88239
|  |  |  | TOTAL | 149.0432

## 8-PINTURA
PLANILHA DE REFERÊNCIA
UNIVERSIDADE FEDERAL DE OURO PRETO - UFOP
Materiais e mão de obra para execução dos serviços especificados
Readequação e Reforma - Bloco B - ICEA
ITEM | ESPECIFICAÇÃO | UNID | QUANT. | PREÇO | PREÇO TOTAL
8 | PINTURA | 37914.9411 |  |  |  | CÓDIGOS
8.1 | Pintura de teto com tinta látex, cor branco neve; referência Suvinil Látex Maxx ou equivalente, duas demãos | m² | 732.5 | 7.5875 | 5557.8438 | SINAPI 88490
8.2 | Pintura de rodapé - Pintura esmalte sintético acetinado, cor Vinho Chassis; referência Suvinil Esmalte Acetinado. | m | 742.8571 | 4.7 | 3491.4286 | PIN-LAT-020
8.3 | Pintura com tinta acrílica, cor pérola, acabamento acetinado; referência Suvinil Acrílico Premium Acetinado, duas demãos. Para a fachada oeste/lateral | m² | 126.5 | 12.2375 | 1548.0437 | SINAPI 88489
8.4 | Pintura com tinta acrílica na cor pérola. Para as paredes de tijolinho aparente das fachadas existentes e para as fachadas rebocadas, duas demãos. Ref. Suvinil Acrílico Premium. | m² | 192 | 12.2375 | 2349.6 | SINAPI 88489
8.5 | Pintura com tinta acrílica acetinado na cor concreto. Ref. Suvinil Acrílico Premium. Para a estrutura aparente na fachada (pilares vigas e a laje que avança), duas demãos. | m² | 3.5 | 12.2375 | 42.8312 | SINAPI 88489
8.6 | Pintura das paredes com tinta acrílica (acima de 135 cm), cor branco gelo, acabamento acetinado; referência Suvinil Acrílico Premium Acetinado ou equivalente, duas demãos | m² | 650 | 12.2375 | 7954.375 | SINAPI 88489
8.7 | Pintura das paredes com tinta esmalte sintético, cor branco gelo, acabamento acetinado até a altura de 135 cm; referência Suvinil Esmalte Acetinado ou equivalente, duas demãos | m² | 782 | 12.2375 | 9569.725 | SINAPI 88489
8.8 | Preparação para pintura em paredes, com fundo selador | m² | 1426 | 2.675 | 3814.55 | SINAPI 88411
8.9 | Pintura óleo/esmalte, 2 demãos em corrimão em tubo galvanizado | m | 47 | 17.95 | 843.65 | SETOP PIN-ESM-030
8.10 | Pintura esmalte em superfícies galvanizadas, inclusive fundo oxidante. | m² | 12 | 42.275 | 507.3 | SINAPI 73924/001 + 74064/002
8.11 | Pintura óleo/esmalte 2 demãos em esquadria de madeira sem massa | m² | 38.5 | 17.3125 | 666.5312 | SINAPI 84659
8.12 | Pintura de tubos aparentes de incêndio com tinta esmalte na cor vermelha, inclusive fundo oxidante | m² | 22.5 | 10.3875 | 233.7188 | SINAPI 98397
8.13 | Pintura das estruturas metálicas com tinta óleo/esmalte para estruturas metálicas na cor vinho chassi | m² | 47.5 | 28.1125 | 1335.3437 | SINAPI 73924/002

## 9-COBERTURAS
PLANILHA DE REFERÊNCIA
UNIVERSIDADE FEDERAL DE OURO PRETO - UFOP
Materiais e mão de obra para execução dos serviços especificados
Readequação e Reforma - Bloco B - ICEA
ITEM | ESPECIFICAÇÃO | UNID | QUANT. | PREÇO | PREÇO TOTAL
9 | COBERTURA | 208257.9001 |  |  |  | CÓDIGOS
9.1 | Remoção da cobertura existente | m² | 305 | 22.1 | 6740.5 | SINAPI 97655 + SINAPI 97649
9.1.1 | Calhas em chapa de aço galvanizado nº. 16, desenvolvimento=0,85cm (e=1,55mm). Para passarela. Incluindo fornecimento e instalação. | m | 64.15 | 153.3194 | 9835.4375 | COMPOSIÇÃO
9.1.2 | Calhas em chapa de aço galvanizado nº. 16, desenvolvimento=1,40cm (e=1,55mm). Para bloco de sanitários. Incluindo fornecimento e instalação. | m | 6.84 | 211.4599 | 1446.3855 | COMPOSIÇÃO
9.1.3 | Calhas em chapa de aço galvanizado nº. 16, desenvolvimento=1,75cm (e=1,55mm). Para edifício a ser reformado. Incluindo fornecimento e instalação. | m | 28.09 | 248.4584 | 6979.1956 | COMPOSIÇÃO
9.1.4 | Rufo metálico padrão para telha trapezoidal, 46 peças; referência: Alcoflon Trapezoidal acabamento na cor cinza platina RAL 7035 ou equivalente. Incluindo fornecimento e instalação. | m | 64.99 | 30.8875 | 2007.3786 | SINAPI 94231
9.1.5 | Platibanda em chapa de aço galvanizado ch18 (e= 1,2 mm). Incluindo fornecimento e instalação. | m | 62.86 | 62.313 | 3916.9936 | COMPOSIÇÃO
9.1.6 | Telha trapezoidal simples pintada i=5%, esp.=8mm; 24 unidades comprimento= 4.186mm, 06 unidades comprimento= 3.663mm; referência: Alcoflon Trapezoidal na cor cinza platina RAL 7035, apenas fornecimento | m² | 526.4597 | 70.2125 | 36964.0489 | SINAPI 94213+75889
9.1.7 | Instalação das telhas sobre engradamento metálico conforme detalhamento indicado no projeto. Hastes de fixação com goivas e calço plástico; pontaletes em estrutura metálica, conforme detalhamento indicado no projeto de estruturas metálicas | m² | 526.4597 | 66.5304 | 35025.5497 | COMPOSIÇÃO
9.1.8 | Grelha metálica com forma cilíndrica ou quadrada, de tela de aço inoxidável, fio # 14, no mínimo, malha de 15 mm, com altura mínima de 40% da profundidade máxima da calha, para funcionar, também, como extravasor. A dimensão da base da grelha será sempre maior que o diâmetro da boca de saída do ralo e será apenas encaixado no rebaixo deixado na proteção mecânica. | un | 4 | 30.925 | 123.7 | SETOP HID-GRE-015
9.1.9 | Pisos impermeabilizados seguindo padrão (para lajes impermeabilizadas), conforme projeto, fornecimento e instalação | m² | 446.9535 | 208.3842 | 93138.0699 | COMPOSIÇÃO
9.1.10 | Fechamento lateral da cobertura da passarela com chapa de policarbonato alveolar transparente, e=6mm, referência day brasil, linha lexan thermoclear alveolar ou equivalente. Fixação interna com parafusos, de acordo com orientação do fabricante. | m² | 98 | 123.2718 | 12080.6408 | COMPOSIÇÃO
COMPOSIÇÕES
9.1.1 | Calhas em chapa de aço galvanizado nº. 16, desenvolvimento=0,85cm (e=1,55mm). Para passarela. Incluindo fornecimento e instalação. | UNID | QUANT. | PREÇO | PREÇO TOTAL | CÓDIGOS
9.1.1.1 | selante elastico monocomponente a base de poliuretano para juntas diversas | 310ml | 0.161 | 33.65 | 5.4177 | SINAPI 142
9.1.1.2 | prego de aco polido com cabeca 18 x 27 (2 1/2 x 10) | kg | 0.025 | 10.625 | 0.26562 | SINAPI 5061
9.1.1.3 | rebite de aluminio vazado de repuxo, 3,2 x 8 mm,1kg = 1025 unidades | kg | 0.0049 | 44.6375 | 0.21872 | SINAPI 5104
9.1.1.4 | solda em barra de estanho-chumbo 50/50 | kg | 0.18 | 129.9875 | 23.3977 | SINAPI 13388
9.1.1.5 | Chapa de aco galvanizada bitola gsg 16, e = 1,55 mm (12,40 kg/m2) | kg | 10.54 | 8.525 | 89.8535 | SINAPI 11027
9.1.1.6 | Servente | h | 0.833 | 17.2 | 14.3276 | SINAPI 88316
9.1.1.7 | Telhadista | h | 0.539 | 26.6375 | 14.3576 | SINAPI 88323
9.1.1.8 | Serralheiro | h | 0.2 | 24.175 | 4.835 | SINAPI 88315
9.1.1.9 | guincho elétrico de coluna, capacidade 400 kg, com moto freio, motor trifásico de 1,25 cv - CHP diurno | CHP | 0.0132 | 20.9625 | 0.2767 | SINAPI 93281
9.1.1.10 | guincho elétrico de coluna, capacidade 400 kg, com moto freio, motor trifásico de 1,25 cv - CHI diurno | CHI | 0.0183 | 20.175 | 0.3692 | SINAPI 93282
|  |  |  | TOTAL | 153.3194
9.1.2 | Calhas em chapa de aço galvanizado nº. 16, desenvolvimento=1,40cm (e=1,55mm). Para bloco de sanitários. Incluindo fornecimento e instalação. | UNID | QUANT. | PREÇO | PREÇO TOTAL | CÓDIGOS
9.1.2.1 | selante elastico monocomponente a base de poliuretano para juntas diversas | 310ml | 0.161 | 33.65 | 5.4177 | SINAPI 142
9.1.2.2 | prego de aco polido com cabeca 18 x 27 (2 1/2 x 10) | kg | 0.025 | 10.625 | 0.26562 | SINAPI 5061
9.1.2.3 | rebite de aluminio vazado de repuxo, 3,2 x 8 mm,1kg = 1025 unidades | kg | 0.0049 | 44.6375 | 0.21872 | SINAPI 5104
9.1.2.4 | solda em barra de estanho-chumbo 50/50 | kg | 0.18 | 129.9875 | 23.3977 | SINAPI 13388
9.1.2.5 | Chapa de aco galvanizada bitola gsg 16, e = 1,55 mm (12,40 kg/m2) | kg | 17.36 | 8.525 | 147.994 | SINAPI 11027
9.1.2.6 | Servente | h | 0.833 | 17.2 | 14.3276 | SINAPI 88316
9.1.2.7 | Telhadista | h | 0.539 | 26.6375 | 14.3576 | SINAPI 88323
9.1.2.8 | Serralheiro | h | 0.2 | 24.175 | 4.835 | SINAPI 88315
9.1.2.9 | guincho elétrico de coluna, capacidade 400 kg, com moto freio, motor trifásico de 1,25 cv - CHP diurno | CHP | 0.0132 | 20.9625 | 0.2767 | SINAPI 93281
9.1.2.10 | guincho elétrico de coluna, capacidade 400 kg, com moto freio, motor trifásico de 1,25 cv - CHI diurno | CHI | 0.0183 | 20.175 | 0.3692 | SINAPI 93282
|  |  |  | TOTAL | 211.4599
9.1.3 | Calhas em chapa de aço galvanizado nº. 16, desenvolvimento=1,75cm (e=1,55mm). Para edifício a ser reformado. Incluindo fornecimento e instalação. | UNID | QUANT. | PREÇO | PREÇO TOTAL | CÓDIGOS
9.1.3.1 | selante elastico monocomponente a base de poliuretano para juntas diversas | 310ml | 0.161 | 33.65 | 5.4177 | SINAPI 142
9.1.3.2 | prego de aco polido com cabeca 18 x 27 (2 1/2 x 10) | kg | 0.025 | 10.625 | 0.26562 | SINAPI 5061
9.1.3.3 | rebite de aluminio vazado de repuxo, 3,2 x 8 mm,1kg = 1025 unidades | kg | 0.0049 | 44.6375 | 0.21872 | SINAPI 5104
9.1.3.4 | solda em barra de estanho-chumbo 50/50 | kg | 0.18 | 129.9875 | 23.3977 | SINAPI 13388
9.1.3.5 | Chapa de aco galvanizada bitola gsg 16, e = 1,55 mm (12,40 kg/m2) | kg | 21.7 | 8.525 | 184.9925 | SINAPI 11027
9.1.3.6 | Servente | h | 0.833 | 17.2 | 14.3276 | SINAPI 88316
9.1.3.7 | Telhadista | h | 0.539 | 26.6375 | 14.3576 | SINAPI 88323
9.1.3.8 | Serralheiro | h | 0.2 | 24.175 | 4.835 | SINAPI 88315
9.1.3.9 | guincho elétrico de coluna, capacidade 400 kg, com moto freio, motor trifásico de 1,25 cv - CHP diurno | CHP | 0.0132 | 20.9625 | 0.2767 | SINAPI 93281
9.1.3.10 | guincho elétrico de coluna, capacidade 400 kg, com moto freio, motor trifásico de 1,25 cv - CHI diurno | CHI | 0.0183 | 20.175 | 0.3692 | SINAPI 93282
|  |  |  | TOTAL | 248.4584
9.1.5 | Platibanda em chapa de aço galvanizado ch18 (e= 1,2 mm). Incluindo fornecimento e instalação. | UNID | QUANT. | PREÇO | PREÇO TOTAL | CÓDIGOS
9.1.5.1 | selante elastico monocomponente a base de poliuretano para juntas diversas | 310ml | 0.081 | 33.65 | 2.7257 | SINAPI 142
9.1.5.2 | prego de aco polido com cabeca 18 x 27 (2 1/2 x 10) | kg | 0.013 | 10.625 | 0.13812 | SINAPI 5061
9.1.5.3 | rebite de aluminio vazado de repuxo, 3,2 x 8 mm, 1kg =1025 unidades | kg | 0.0024 | 44.6375 | 0.10713 | SINAPI 5104
9.1.5.4 | solda em barra de estanho-chumbo 50/50 | kg | 0.09 | 129.9875 | 11.6989 | SINAPI 13388
9.1.5.5 | calha platibanda de chapa de aco galvanizada num 26, corte 45 cm | m | 1 | 33.2375 | 33.2375 | SINAPI 1110
9.1.5.6 | Servente | h | 0.371 | 17.2 | 6.3812 | SINAPI 88316
9.1.5.7 | Telhadista | h | 0.277 | 26.6375 | 7.3786 | SINAPI 88323
9.1.5.8 | guincho elétrico de coluna, capacidade 400 kg, com moto freio, motor trifásico de 1,25 cv - CHP diurno | CHP | 0.0132 | 20.9625 | 0.2767 | SINAPI 93281
9.1.5.9 | guincho elétrico de coluna, capacidade 400 kg, com moto freio, motor trifásico de 1,25 cv - CHI diurno | CHI | 0.0183 | 20.175 | 0.3692 | SINAPI 93282
|  |  |  | TOTAL | 62.313
9.1.7 | Instalação das telhas sobre engradamento metálico conforme detalhamento indicado no projeto. Hastes de fixação com goivas e calço plástico; pontaletes em estrutura metálica, conforme detalhamento indicado no projeto de estruturas metálicas | UNID | QUANT. | PREÇO | PREÇO TOTAL | CÓDIGOS
9.1.7.1 | Hastes de fixação com goivas e calço plástico | cj | 4.15 | 1.375 | 5.7063 | SINAPI 11029
9.1.7.2 | Perfil C, sob telhas | m | 0.32082 | 70.975 | 22.7703 | SINAPI 4765
9.1.7.3 | Perfil C, terças | m | 0.17802 | 70.975 | 12.6349 | SINAPI 4765
9.1.7.4 | Perfil caixa, pontaletes | m | 0.14626 | 122.2875 | 17.8858 | SINAPI 4767
9.1.7.5 | Servente | h | 0.134 | 17.2 | 2.3048 | SINAPI 88316
9.1.7.6 | Telhadista | h | 0.172 | 26.6375 | 4.5817 | SINAPI 88323
9.1.7.7 | Guincho elétrico de coluna, capacidade 400 kg, com moto freio, motor trifásico de 1,25 cv - CHP diurno. | CHP | 0.0062 | 20.9625 | 0.12997 | SINAPI 93281
9.1.7.8 | Guincho elétrico de coluna, capacidade 400 kg, com moto freio, motor trifásico de 1,25 cv - CHI diurno. | CHI | 0.0091 | 20.175 | 0.18359 | SINAPI 93282
9.1.7.9 | Guindaste hidráulico autopropelido, com lança telescópica 40 m, capacidade máxima 60 t, potência 260 kw - CHP diurno. | CHP | 0.0007 | 328.75 | 0.23012 | SINAPI 93287
9.1.7.10 | Guindaste hidráulico autopropelido, com lança telescópica 40 m, capacidade máxima 60 t, potência 260 kw - CHI diurno. | CHI | 0.001 | 102.95 | 0.10295 | SINAPI 93288
|  |  |  | TOTAL | 66.5304
9.1.9 | Pisos impermeabilizados seguindo padrão (para lajes impermeabilizadas) - fornecimento e instalação, conforme projeto. | UNID | QUANT. | PREÇO | PREÇO TOTAL | CÓDIGOS
9.1.9.1 | argamassa de cimento e areia média lavada, traço volumétrico 1:3, com espessura mínima de 2 cm, regularização, conforme projeto | m² | 1 | 36.2375 | 36.2375 | SETOP IMP-CAM-005
9.1.9.2 | Pintura impermeabilizante composta de asfaltos modificados e solventes orgânicos e manta impermeabilizante com espessura mínima de 3 mm, composta de asfalto elastomérico SBS (estireno-but-estireno) estruturado com véu de poliéster refinado e protegido em ambas as faces com filme de polietileno de alta densidade, conforme projeto | m² | 1 | 93.5375 | 93.5375 | SINAPI 73762/002
9.1.9.3 | Manta de polietileno expandido, com no mínimo 2 mm de espessura, lançada sobre a manta impermeabilizante antes do isolamento térmico, apenas fornecimento | m² | 1 | 1.4375 | 1.4375 | SINAPI 38365
9.1.9.4 | Placa de poliestireno expandido com densidade aproximada de 25 Kg/m3, coeficiente de absorção térmica k<0,030Kcal / mh°C, (P-3) espessura de fabricação 25 mm, apenas fornecimento | m² | 1 | 9.775 | 9.775 | SINAPI 3408
9.1.9.5 | argamassa de cimento e areia média lavada com traço volumétrico de 1:3, armada com tela metálica galvanizada, conforme projeto | m² | 1 | 41.3 | 41.3 | SINAPI 83733
9.1.9.6 | Pedreiro | h | 0.79 | 24.325 | 19.2168 | SINAPI 88309
9.1.9.7 | Servente | h | 0.4 | 17.2 | 6.88 | SINAPI 88316
|  |  |  | TOTAL | 208.3842
9.1.10 | Fechamento lateral da cobertura da passarela com chapa de policarbonato alveolar transparente, e=6mm, referência day brasil, linha lexan thermoclear alveolar ou equivalente. Fixação interna com parafusos, de acordo com orientação do fabricante. | UNID | QUANT. | PREÇO | PREÇO TOTAL | CÓDIGOS
9.1.10.1 | Chapa de policarbonato alveolar transparente, e=6mm, referência day brasil, linha lexan thermoclear alveolar ou equivalente | m² | 1 | 90.9375 | 90.9375 | COTAÇÃO
9.1.10.2 | Fixação de parafuso e arruela de nylon, somente mão de obra | unid | 6 | 4.3375 | 26.025 | SINAPI 95541
9.1.10.3 | Parafuso ou pino para fixação | cento | 0.06 | 17.675 | 1.0605 | SINAPI 40547
9.1.10.4 | Servente | h | 0.105 | 17.2 | 1.806 | SINAPI 88316
9.1.10.5 | Telhadista | h | 0.105 | 26.6375 | 2.7969 | SINAPI 88323
9.1.10.6 | guincho elétrico de coluna, capacidade 400 kg, com moto freio, motor trifásico de 1,25 cv - CHP diurno | CHP | 0.0132 | 20.9625 | 0.2767 | SINAPI 93281
9.1.10.7 | guincho elétrico de coluna, capacidade 400 kg, com moto freio, motor trifásico de 1,25 cv - CHI diurno | CHI | 0.0183 | 20.175 | 0.3692 | SINAPI 93282
|  |  |  | TOTAL | 123.2718

## 10-REVEST.
PLANILHA DE REFERÊNCIA
UNIVERSIDADE FEDERAL DE OURO PRETO - UFOP
Materiais e mão de obra para execução dos serviços especificados
Readequação e Reforma - Bloco B - ICEA
ITEM | ESPECIFICAÇÃO | UNID | QUANT. | PREÇO | PREÇO TOTAL
10 | REVESTIMENTO | 150101.7689 |  |  |  | CÓDIGOS
10.1 | REVESTIMENTO DE PISO | 84553.6522
10.1.1 | Soleira em granito cinza andorinha, acabamento polido, e= 15 mm e largura igual a das bonecas das portas, assentada sobre argamassa de cimento e areia traço 1:3 sarrafeada ou desempenada com argamassa colante tipo AC-III segundo norma NBR- 14081; referência Weber.col Mármores e Granitos Interno Quartzolit ou equivalente. | m² | 4.62 | 99.0931 | 457.8099 | COMPOSIÇÃO
10.1.2 | Piso em mármore recuperado através de polimento em sucessivas passagens de politriz com lixa para mármores; referência Norton Durite G422. Acabamento com resina epóxi; referência Suvinil Resina Epóxi. Para escadas da circulação interna. | m² | 39.35 | 45.3806 | 1785.7276 | COMPOSIÇÃO
10.1.3 | Piso revestido com laminado vinílico semi flexível em placas de 30 cm x 30 cm e espessura de 2 mm; referência Tarkett Fademac, piso Paviflex, Croma Concept, e=2 mm, especificação: 912 – Silver ou equivalente. | m² | 753.76 | 68.125 | 51349.9 | SINAPI 72185
10.1.4 | Assentamento de piso cerâmico PEI5, atomizado, 33,5x33,5cm, na cor cinza claro; referência Cargo Plus Gray- Eliane, assentado com argamassa colante impermeável com 4 mm de espessura; referência Cimentcola Impermeável Quartzolit ou equivalente e massa de rejunte com 3 mm de espessura na cor gelo; referência Rejuntamento Flexível Quartzolit cor gelo ou equivalente. | m² | 8.28 | 36.3875 | 301.2885 | SINAPI 87248
10.1.5 | Contrapiso desempenado, com argamassa 1:3, sem junta E = 2 cm. | m² | 762.04 | 30.1875 | 23004.0825 | SETOP PIS-CON-005
10.1.6 | Rodapé de granito h= 7 cm cinza andorinha; para a copa | m | 0.62 | 35.9875 | 22.3122 | SETOP ROD-GRA-005
10.1.7 | Rodapé h= 7 cm em madeira Angelim Pedra | m | 50.53 | 18.8 | 949.964 | SINAPI 73886/001
10.1.8 | Faixa antiderrapante nos degraus da escada | m | 46.8 | 20.775 | 972.27 | SETOP PIS-FAI-005
10.1.9 | Sinalização tátil de alerta em resina de PVC sobreposto ao piso dim: 250 mm x 250 mm; referência: Arco Sinalização Universal ou equivalente. Cor Preta | m² | 19.2 | 97.3125 | 1868.4 | SETOP PIS-LAD-035
10.1.10 | Sinalização tátil direcional em resina de PVC sobreposto ao piso dim: 250 mm x 250 mm; referência: Arco Sinalização Universal ou equivalente. Cor Preta | m² | 39.48 | 97.3125 | 3841.8975 | SETOP PIS-LAD-040
10.2 | REVESTIMENTO DE TETO | 25031.2212
10.2.1 | Emassamento do teto com massa látex PVA para ambientes internos, com duas demãos, inclusive lixamento | m² | 921.97 | 24.425 | 22519.1172 | SINAPI 88496
10.2.2 | Sanca de gesso, altura 30 cm, moldada na obra | m | 35.2 | 71.3666 | 2512.104 | COMPOSIÇÃO
10.3 | REVESTIMENTO DE PAREDE | 40516.8954
10.3.1 | Chapisco da alvenaria em tijolo cerâmico de 8 furos (9 x 19 x 29 cm) | m² | 504.08 | 7.4375 | 3749.095 | SINAPI 87905
10.3.2 | Emboço da alvenaria em tijolo cerâmico de 8 furos (9 x 19 x 29 cm) | m² | 504.08 | 47.325 | 23855.586 | SINAPI 87775
10.3.3 | Emassamento das paredes com massa látex PVA para ambientes internos, com duas demãos | m² | 1445.78 | 7.3 | 10554.194 | SINAPI 88491
10.3.4 | Revestimento com azulejo branco 20x20 referência Eliane - Linha Forma Slim branco BR MQ ou equivalente, com, junta a prumo, assentamento com argamassa pré-fabricada, inclusive rejuntamento - na cor branca; referência Quartzolit Colorflex branco ou equivalente. | m² | 35.32 | 63.9 | 2256.948 | SINAPI 87265
10.3.5 | Revestimento com granito cinza andorinha e = 2 cm | m² | 0.3 | 336.9081 | 101.0724 | SETOP REV-GRA-005
COMPOSIÇÕES
10.1.1 | Soleira em granito cinza andorinha, acabamento polido, e= 15 mm e largura igual a das bonecas das portas, assentada sobre argamassa de cimento e areia traço 1:3 sarrafeada ou desempenada com argamassa colante tipo AC-III segundo norma NBR- 14081; referência Weber.col Mármores e Granitos Interno Quartzolit ou equivalente. | UNIT | QUANT. | PREÇO | PREÇO TOTAL | REFERÊNCIA
10.1.1.1 | Soleira em granito, polido, tipo andorinha/ quartz/ castelo/ corumba ou outros equivalentes da regiao, l= *15* cm, e= *2,0* cm | m | 1 | 84.275 | 84.275 | SINAPI 20232
10.1.1.2 | Argamassa traço 1:4 (cimento e areia média) para contrapiso, preparo manual. | m³ | 0.003 | 504.35 | 1.5131 | SINAPI 87373
10.1.1.3 | Marmorista/graniteiro | h | 0.4 | 24.6625 | 9.865 | SINAPI 88274
10.1.1.4 | Servente | h | 0.2 | 17.2 | 3.44 | SINAPI 88316
|  |  |  | TOTAL | 99.0931
10.1.2 | Piso em mármore recuperado através de polimento em sucessivas passagens de politriz com lixa para mármores; referência Norton Durite G422. Acabamento com resina epóxi; referência Suvinil Resina Epóxi. Para escadas da circulação interna. | UNID | QUANT. | PREÇO | PREÇO TOTAL | CÓDIGOS
10.1.2.1 | Limpeza e polimento de piso marmorite | m² | 1 | 28.75 | 28.75 | SETOP PIS-MIT-025
10.1.2.2 | Resina epóxi; referência Suvinil Resina Epóxi | l | 0.2 | 30.825 | 6.165 | COTAÇÃO
10.1.2.3 | Graniteiro | h | 0.25 | 24.6625 | 6.1656 | SINAPI 88274
10.1.2.4 | Servente | h | 0.25 | 17.2 | 4.3 | SINAPI 88316
|  |  |  | TOTAL | 45.3806
10.2.2 | Sanca de gesso, altura 30 cm, moldada na obra | UNID | QUANT. | PREÇO | PREÇO TOTAL | CÓDIGOS
10.2.2.1 | arame galvanizado 18 bwg, 1,24mm (0,009 kg/m) | kg | 0.0174 | 17.25 | 0.30015 | SINAPI 345
10.2.2.2 | gesso em po para revestimentos/molduras/sancas | kg | 1.9928 | 0.6875 | 1.37 | SINAPI 3315
10.2.2.3 | placa de gesso para forro, de *60 x 60* cm e espessura de 12 mm (30 mm nas bordas) sem colocacao | m² | 2.438 | 15.75 | 38.3985 | SINAPI 4812
10.2.2.4 | prego de aco polido com cabeca 12 x 12 | kg | 0.0038 | 14.2375 | 0.054103 | SINAPI 5066
10.2.2.5 | sisal em fibra | kg | 0.0156 | 11.25 | 0.1755 | SINAPI 20250
10.2.2.6 | parafuso zincado, autobrocante, flangeado, 4,2 x 19" | cento | 0.0574 | 17.675 | 1.0145 | SINAPI 40547
10.2.2.7 | Gesseiro | h | 0.91764 | 24.15 | 22.161 | SINAPI 88269
10.2.2.8 | Servente | h | 0.45888 | 17.2 | 7.8927 | SINAPI 88316
|  |  |  | TOTAL | 71.3666
10.3.5 | Revestimento com granito cinza andorinha e = 2 cm | UNIT | QUANT. | PREÇO | PREÇO TOTAL | REFERÊNCIA
10.3.5.1 | Granito cinza andorinha e = 2 cm | m | 1 | 318.65 | 318.65 | SINAPI 25981
10.3.5.2 | Marmorista/graniteiro | h | 0.4 | 24.6625 | 9.865 | SINAPI 88274
10.3.5.3 | Servente | h | 0.4 | 17.2 | 6.88 | SINAPI 88316
10.3.5.4 | Argamassa traço 1:4 (cimento e areia média) para contrapiso, preparo manual. | m³ | 0.003 | 504.35 | 1.5131 | SINAPI 87373
|  |  |  | TOTAL | 336.9081

## 11-I. ELÉTRICAS
PLANILHA DE REFERÊNCIA
UNIVERSIDADE FEDERAL DE OURO PRETO - UFOP
Materiais e mão de obra para execução dos serviços especificados
Readequação e Reforma - Bloco B - ICEA
ITEM | ESPECIFICAÇÃO | UNID | QUANT. | PREÇO | PREÇO TOTAL
11 | INSTALAÇÕES ELÉTRICAS | 208745.3 |  |  |  | CÓDIGOS
11.1 | Quadro de distribuição para 12 módulos com barramento e chave, fornecimento e instalação | unid. | 6 | 197.4 | 1184.4 | SETOP ELE-QUA-006
11.2 | Quadro de distribuição para 24 módulos com barramento e chave, fornecimento e instalação | unid. | 1 | 503.5375 | 503.5375 | SINAPI 74131/005
11.3 | Disjuntor monopolar termomagnético 5 KA, de 16A, fornecimento e instalação | unid. | 28 | 14.1875 | 397.25 | SINAPI 93654
11.4 | Disjuntor bipolar termomagnético 5 KA, de 25A, fornecimento e instalação | unid. | 8 | 73.3125 | 586.5 | SINAPI 93663
11.5 | Disjuntor tripolar termomagnético 10 KA, de 35A, fornecimento e instalação | unid. | 1 | 94.925 | 94.925 | SETOP ELE-DIS-040
11.6 | Disjuntor tripolar termomagnético 10 KA, de 40A, fornecimento e instalação | unid. | 6 | 94.925 | 569.55 | SETOP ELE-DIS-041
11.7 | Disjuntor tripolar termomagnético 10 KA, de 60A, fornecimento e instalação | unid. | 1 | 121.15 | 121.15 | SETOP ELE-DIS-043
11.8 | Disj. Tripolar termomagnetico em caixa moldada (DIN 225A), fornecimento e instalação | unid. | 1 | 718.825 | 718.825 | SINAPI 74130/010
11.9 | Supressor de surto para proteção primária em QGD (VCL 275V 12,5/60KA SLIM), fornecimento e instalação | unid. | 6 | 292.2125 | 1753.275 | SETOP ELE-SUP-005
11.10 | Supressor de surto para proteção primária em QGD (VCL 275V 200KA SLIM), fornecimento e instalação | unid. | 1 | 292.2125 | 292.2125 | SETOP ELE-SUP-005
11.11 | Eletrocalha perfurada galvanizada eletrolítica chapa 14 - 300x100mm com tampa, inclusive conexão, fornecimento e instalação | m | 135 | 228.925 | 30904.875 | SETOP ELE-CAL-075
11.12 | Eletrocalha perfurada galvanizada eletrolítica chapa 14 - 150x100mm com tampa, inclusive conexão, fornecimento e instalação | m | 12 | 152.5 | 1830 | SETOP ELE-CAL-065
11.13 | Perfilado perfurado em chapa de aço 38x38mm, fornecimento e instalação | m | 480 | 22.69 | 10891.2 | COMPOSIÇÃO
11.14 | Eletroduto PVC rigido cinza, rosca, inclusive conexões 25mm, fornecimento e instalação | m | 165 | 15.9125 | 2625.5625 | COMPOSIÇÃO
11.15 | Eletroduto PVC rigido cinza rosca, inclusive conexões 32mm, fornecimento e instalação | m | 135 | 17.675 | 2386.125 | COMPOSIÇÃO
11.16 | Eletroduto PVC rigido cinza rosca, inclusive conexões 40mm, fornecimento e instalação | m | 30 | 25.675 | 770.25 | COMPOSIÇÃO
11.17 | Eletroduto PVC rigido cinza rosca inclusive conexões 85mm, fornecimento e instalação | m | 201 | 46.9 | 9426.9 | SETOP ELE-ELE-040
11.18 | Suporte em chapa de aço para perfilado, fornecimento e instalação | unid. | 280 | 10.0375 | 2810.5 | SETOP ELE-PER-070
11.19 | Caixa de ligação de PVC rígido para eletroduto roscável, quadrada, fornecimento e instalação | unid. | 12 | 9.825 | 117.9 | SETOP ELE-CXS-190
11.20 | Caixa de passagem 202x202x102 mm, fornecimento e instalação | unid. | 10 | 84.4875 | 844.875 | SETOP ELE-CXS-025
11.21 | Caixa de passagem 302x302x122 mm, fornecimento e instalação | unid. | 4 | 135.2125 | 540.85 | SETOP ELE-CXS-030
11.22 | Caixa de passagem para piso, metálica, tampa antiderrapante, 100x100x60 cm (caixa padrão CEMIG ZB), fornecimento e instalação | unid. | 4 | 63.2 | 252.8 | SETOP ELE-CXS-070
11.23 | Conjunto tampa e interruptor simpes para condulete 3/4", fornecimento e instalação | unid. | 7 | 22.675 | 158.725 | SINAPI 91953
11.24 | Conjunto de tampa com 1 interruptor simples + 1 tomada para condulete 3/4", fornecimento e instalação | unid. | 6 | 40.2125 | 241.275 | SINAPI 92023
11.25 | Conjunto tampa e 1 tomada 2P universal para condulete 3/4"Interruptor 2 tecla simples, fornecimento e instalação | unid. | 132 | 53.375 | 7045.5 | SINAPI 92027
11.26 | Conjunto tampa e interruptor (Interruptor ventilador), fornecimento e instalação | unid. | 4 | 22.675 | 90.7 | SINAPI 91953
11.27 | Cabo isolado PVC - 450/750V -2,5mm²- AZUL, fornecimento e instalação | m | 1500 | 2.75 | 4125 | SINAPI 91926
11.28 | Cabo isolado PVC - 450/750V -2,5mm²- PRETO, fornecimento e instalação | m | 500 | 2.75 | 1375 | SINAPI 91926
11.29 | Cabo isolado PVC - 450/750V -2,5mm²-VERMELHO, fornecimento e instalação | m | 500 | 2.75 | 1375 | SINAPI 91926
11.30 | Cabo isolado PVC - 450/750V -2,5mm²-MARROM, fornecimento e instalação | m | 500 | 2.75 | 1375 | SINAPI 91926
11.31 | Cabo isolado PVC - 450/750V -2,5mm²-BRANCO, fornecimento e instalação | m | 650 | 2.75 | 1787.5 | SINAPI 91926
11.32 | Cabo isolado PVC - 450/750V -2,5mm²-VERDE, fornecimento e instalação | m | 1500 | 2.75 | 4125 | SINAPI 91926
11.33 | Cabo isolado PVC - 450/750V -4,0mm²-AZUL, fornecimento e instalação | m | 300 | 4.2875 | 1286.25 | SINAPI 91928
11.34 | Cabo isolado PVC - 450/750V -4,0mm²-PRETO, fornecimento e instalação | m | 200 | 4.2875 | 857.5 | SINAPI 91928
11.35 | Cabo isolado PVC - 450/750V -4,0mm²-VERMELHO, fornecimento e instalação | m | 200 | 4.2875 | 857.5 | SINAPI 91928
11.36 | Cabo isolado PVC - 450/750V -4,0mm²-MARROM, fornecimento e instalação | m | 200 | 4.2875 | 857.5 | SINAPI 91928
11.37 | Cabo isolado PVC - 450/750V -4,0mm²-VERDE, fornecimento e instalação | m | 300 | 4.2875 | 1286.25 | SINAPI 91928
11.38 | Cabo isolado PVC - 450/750V -6,0mm²-AZUL, fornecimento e instalação | m | 40 | 5.8375 | 233.5 | SINAPI 91930
11.39 | Cabo isolado PVC - 450/750V -6,0mm²-PRETO, fornecimento e instalação | m | 20 | 5.8375 | 116.75 | SINAPI 91930
11.40 | Cabo isolado PVC - 450/750V -6,0mm²-VERMELHO, fornecimento e instalação | m | 20 | 5.8375 | 116.75 | SINAPI 91930
11.41 | Cabo isolado PVC - 450/750V -6,0mm²-MARROM, fornecimento e instalação | m | 20 | 5.8375 | 116.75 | SINAPI 91930
11.42 | Cabo isolado PVC - 450/750V -6,0mm²-VERDE, fornecimento e instalação | m | 20 | 5.8375 | 116.75 | SINAPI 91930
11.43 | Cabo isolado PVC - 450/750V -10,0mm²-AZUL, fornecimento e instalação | m | 120 | 9.475 | 1137 | SINAPI 91932
11.44 | Cabo isolado PVC - 450/750V -10,0mm²-PRETO, fornecimento e instalação | m | 80 | 9.475 | 758 | SINAPI 91932
11.45 | Cabo isolado PVC - 450/750V -10,0mm²-VERMELHO, fornecimento e instalação | m | 80 | 9.475 | 758 | SINAPI 91932
11.46 | Cabo isolado PVC - 450/750V -10,0mm²-MARROM, fornecimento e instalação | m | 80 | 9.475 | 758 | SINAPI 91932
11.47 | Cabo isolado PVC - 450/750V -10,0mm²-VERDE, fornecimento e instalação | m | 120 | 9.475 | 1137 | SINAPI 91932
11.48 | Cabo isolado PVC - 450/750V -16,0mm²-PRETO, fornecimento e instalação | m | 20 | 14.4625 | 289.25 | SINAPI 91934
11.49 | Cabo isolado PVC - 450/750V -16,0mm²-AZUL, fornecimento e instalação | m | 20 | 14.4625 | 289.25 | SINAPI 91934
11.50 | Cabo isolado PVC - 450/750V -16,0mm²-VERDE, fornecimento e instalação | m | 20 | 14.4625 | 289.25 | SINAPI 91934
11.51 | Cabo isolado PVC - 450/750V -150,0mm²-PRETO, fornecimento e instalação | m | 580 | 85.575 | 49633.5 | SINAPI 92995
11.52 | Cabo isolado PVC- 450/750V -150,0mm²-AZUL, fornecimento e instalação | m | 220 | 85.575 | 18826.5 | SINAPI 92995
11.53 | Cabo isolado PVC- 450/750V -70,0mm²-VERDE, fornecimento e instalação | m | 220 | 41.425 | 9113.5 | SINAPI 92989
11.54 | Condulete PVC com rosca - Tipo C, fornecimento e instalação | unid. | 65 | 22.25 | 1446.25 | SETOP ELE-CON-260
11.55 | Condulete PVC com rosca - Tipo E, fornecimento e instalação | unid. | 45 | 22.25 | 1001.25 | SETOP ELE-CON-260
11.56 | Condulete PVC com rosca - Tipo LB, fornecimento e instalação | unid. | 37 | 14.25 | 527.25 | SINAPI 95811
11.57 | Vergalhão de aço com rosca total para perfilado D=1/4", fornecimento e instalação | unid. | 400 | 15.0875 | 6035 | SETOP ELE-PER-080
11.58 | Derivação lateral para eletroduto em chapa de aço para perfilado ∅1", fornecimento e instalação | unid. | 8 | 8.2375 | 65.9 | SETOP ELE-PER-050
11.59 | Derivação lateral para eletroduto em chapa de aço com lateral dupla para perfilado ∅1", fornecimento e instalação | unid. | 8 | 10.4 | 83.2 | SETOP ELE-PER-045
11.60 | Luminária tubular continua para lâmpada fluorescente 2x32 W, completa, fornecimento e instalação, incluso reator eletrônico para lâmpadas | unid. | 95 | 190.3125 | 18079.6875 | SETOP ELE-LUM-041
11.61 | Luminária de emergência 8 W, fornecimento e instalação | unid. | 21 | 43 | 903 | SINAPI 97599
11.62 | Luminária tipo tartaruga para lâmpada incandescente de 60W, fornecimento e instalação | unid. | 4 | 111.7125 | 446.85 | SINAPI 97607
COMPOSIÇÕES
11.13 | Perfilado perfurado em chapa de aço 38x38mm, fornecimento e instalação | UNIT | QUANT. | PREÇO | PREÇO TOTAL | REFERÊNCIA
11.13.1 | perfilado em chapa de aço perfurado (largura: 38,00 mm / altura: 38,00 mm) | m | 1 | 5.5 | 5.5 | 39028
11.13.2 | ajudante de eletricista | h | 0.4 | 18.3875 | 7.355 | 88247
11.13.3 | eletricista | h | 0.4 | 24.5875 | 9.835 | 88264
|  |  |  | TOTAL | 22.69
11.14 | Eletroduto PVC rigido cinza, rosca, inclusive conexões 25mm, fornecimento e instalação | UNIT | QUANT. | PREÇO | PREÇO TOTAL | REFERÊNCIA
11.14.1 | Eletroduto PVC rigido cinza, rosca, 25mm | m | 1.1 | 4.375 | 4.8125 | 2685
11.14.2 | ajudante de eletricista | h | 0.3 | 18.3875 | 5.5163 | 88247
11.14.3 | eletricista | h | 0.3 | 24.5875 | 7.3763 | 88264
|  |  |  | TOTAL | 17.705
11.15 | Eletroduto PVC rigido cinza, rosca, inclusive conexões 32mm, fornecimento e instalação | UNIT | QUANT. | PREÇO | PREÇO TOTAL | REFERÊNCIA
11.15.1 | Eletroduto PVC rigido cinza, rosca, 32mm | m | 1.1 | 5.825 | 6.4075 | 2684
11.15.2 | ajudante de eletricista | h | 0.3 | 18.3875 | 5.5163 | 88247
11.15.3 | eletricista | h | 0.3 | 24.5875 | 7.3763 | 88264
|  |  |  | TOTAL | 19.3
11.16 | Eletroduto PVC rigido cinza, rosca, inclusive conexões 40mm, fornecimento e instalação | UNIT | QUANT. | PREÇO | PREÇO TOTAL | REFERÊNCIA
11.16.1 | Eletroduto PVC rigido cinza, rosca, 40mm | m | 1.1 | 6.4 | 7.04 | 2680
11.16.2 | ajudante de eletricista | h | 0.45 | 18.3875 | 8.2744 | 88247
11.16.3 | eletricista | h | 0.45 | 24.5875 | 11.0644 | 88264
|  |  |  | TOTAL | 26.3788

## 12-SPDA
PLANILHA DE REFERÊNCIA
UNIVERSIDADE FEDERAL DE OURO PRETO - UFOP
Materiais e mão de obra para execução dos serviços especificados
Readequação e Reforma - Bloco B - ICEA
ITEM | ESPECIFICAÇÃO | UNID | QUANT. | PREÇO | PREÇO TOTAL
12 | SPDA | 22643.3875 |  |  |  | CÓDIGOS
12.1 | Cabo cobre nu # 50 mm² inclusive suporte, fornecimento e instalação | m | 110 | 39.8625 | 4384.875 | SINAPI 72254
12.2 | Cabo cobre nu # 35 mm² inclusive suporte, fornecimento e instalação | m | 140 | 28.0625 | 3928.75 | SINAPI 72253
12.3 | Cabo cobre nu # 16 mm² inclusive suporte, fornecimento e instalação | m | 85 | 14.5125 | 1233.5625 | SINAPI 72251
12.4 | Aterramento completo para pára-raios, com hastes de cobre com alma de aço tipo "copperweld", fornecimento e instalação | unid. | 9 | 1084.575 | 9761.175 | SETOP SPDA-ATE-005
12.5 | Conector Mini-Gar | unid. | 9 | 18.5 | 166.5 | SETOP SPDA-CON-005
12.6 | Solda exotérmica molde SCI-50-3, fornecimento e instalação | unid. | 9 | 170.825 | 1537.425 | SETOP SPDA-SOL-005
12.7 | Caixa de equalização de embutir com saidas nas partes superior e infferior para eletroduto de 25mm (1"), 20 x 20 x 14 mm, com nove terminais, fornecimento e instalação | unid. | 1 | 205.3625 | 205.3625 | SETOP SPDA-CXS-005
12.8 | Presilha para cabo de cobre seção transversal 70 mm², fornecimento e instalação | unid. | 140 | 0.4625 | 64.75 | SETOP SPDA-PRE-015
12.9 | Proteção da cordoalha do pára-raio com tubo de pvc rígido, ø 50 mm (2"), comprimento 3,00 m, fornecimento e instalação | unid. | 6 | 102.2375 | 613.425 | SETOP SPDA-PRO-005
12.10 | Terminal aéreo H = 25 cm, D = 3/8", fornecimento e instalação | unid. | 15 | 32.4875 | 487.3125 | SINAPI 72315
12.11 | Terminal a compressao em cobre estanhado para cabo 35 mm², fornecimento e instalação | unid. | 15 | 17.35 | 260.25 | SINAPI 72262

## 13-I.TELECOM.
PLANILHA DE REFERÊNCIA
UNIVERSIDADE FEDERAL DE OURO PRETO - UFOP
Materiais e mão de obra para execução dos serviços especificados
Readequação e Reforma - Bloco B - ICEA
ITEM | ESPECIFICAÇÃO | UNID | QUANT. | PREÇO | PREÇO TOTAL
13 | INSTALAÇÕES DE TELECOMUNICAÇÕES | 62844.9177 |  |  |  | CÓDIGOS
13.1 | Cabo telefônico CI 50-30, fornecimento e instalação | m | 250 | 22.8875 | 5721.875 | SETOP ELE-CAB-165
13.2 | Cabo telefônico CI 50-50, fornecimento e instalação | m | 20 | 34.8875 | 697.75 | SETOP ELE-CAB-170
13.3 | Cabo telefônico CI 50-10, fornecimento e instalação | m | 30 | 9.7125 | 291.375 | SETOP ELE-CAB-155
13.4 | Eletrocalha lisa galvanizada eletrolítica chapa 14-300x100 mm com tampa, inclusive conexões, fornecimento e instalação | m | 18 | 228.9125 | 4120.425 | SETOP ELE-CAL-035
13.5 | Eletrocalha lisa galvanizada eletrolítica chapa 14-200x100 mm com tampa, inclusive conexões, fornecimento e instalação | m | 45 | 167.225 | 7525.125 | SETOP ELE-CAL-030
13.6 | Eletrocalha lisa galvanizada eletrolítica chapa 14-150x100 mm com tampa, inclusive conexões, fornecimento e instalação | m | 12 | 145.425 | 1745.1 | SETOP ELE-CAL-025
13.7 | Eletroduto PVC rígido, rosca, inclusive conexões D= 1" (25 mm), fornecimento e instalação | m | 90 | 17.705 | 1593.45 | COMPOSIÇÃO
13.8 | Eletroduto PVC rígido, rosca, inclusive conexões D= 1 1/4" (32 mm), fornecimento e instalação | m | 66 | 19.3 | 1273.8 | COMPOSIÇÃO
13.9 | Eletroduto PVC rígido, rosca, inclusive conexões D= 1 1/2" (40 mm), fornecimento e instalação | m | 30 | 26.3788 | 791.3625 | COMPOSIÇÃO
13.10 | Conjunto de tomada para telefone RJ 45 sem placa para caixa condulete 3/4", fornecimento e instalação | unid | 85 | 40.45 | 3438.25 | SINAPI 98307
13.11 | Condulete tipo C em alumínio para eletroduto roscado D=2", fornecimento e instalação | unid. | 48 | 57.4375 | 2757 | SETOP ELE-CON-018
13.12 | Condulete tipo E em alumínio para eletroduto roscado D=2", fornecimento e instalação | unid. | 25 | 50.9375 | 1273.4375 | SETOP ELE-CON-045
13.13 | Condulete tipo LR em alumínio para eletroduto roscado D=1", fornecimento e instalação | unid. | 12 | 28.975 | 347.7 | SINAPI 95789
13.14 | Caixa de passagem em chapa de aço com tampa aparafusada, sobrepor, 202 x 202 x 102 mm, fornecimento e instalação | unid. | 14 | 84.4875 | 1182.825 | SETOP ELE-CXS-025
13.15 | Caixa de passagem em chapa de aço com tampa aparafusada, sobrepor, 302 x 302 x 102 mm, fornecimento e instalação | unid. | 4 | 94.2 | 376.8 | SETOP ELE-CXS-026
13.16 | Rack metálico 44 ES em estrutura parafusada em aço carbono com espessura de 1,2 mm, fechamento traseiro, laterais e tetos removíveis, fornecimento e instalação | unid. | 1 | 3436.2625 | 3436.2625 | COMPOSIÇÃO
13.17 | Cabo UTP 4 pares categoria 6 com revestimento externo não propagante a chama, fornecimento e instalação | m | 2500 | 6.325 | 15812.5 | SETOP CAB-CAB-015
13.18 | Patch panel 24 posições, categoria com guia traseiro, fornecimento e instalação | unid. | 6 | 661.15 | 3966.9 | SINAPI 98302
13.19 | Caixa subterrânea de entrada telefônica tipo R1, 60x35x50 cm, fornecimento e instalação | unid. | 8 | 196.425 | 1571.4 | SINAPI 73749/001
13.20 | Caixa de distribuição geral ou derivação DG Nº4, fornecimento e instalação | unid. | 1 | 336.375 | 336.375 | SETOP ELE-CXS-145
13.21 | Placa em alumínio fundido para condulete múltiplo com 2 tomadas RJ45 | unid. | 85 | 10.3799 | 882.2938 | COMPOSIÇÃO
13.22 | Régua com 3 tomadas para instalação em Rack | unid. | 2 | 142.85 | 285.7 | COMPOSIÇÃO
13.23 | Cabo de Rede Patch Cord cat.6 com plug modulador RJ45 1,5m | unid. | 25 | 21.8065 | 545.1615 | COMPOSIÇÃO
13.24 | Patch Cord RJ45/RJ45 UTP-4P metálico categoria 6, pinagem T568A na cor azul (voz), comprimento 3 metros | unid | 2 | 33.0375 | 66.075 | SETOP CAB-PATCH-010
13.25 | Conversor de Mídia ST/RJ-45 | unid. | 1 | 436.8469 | 436.8469 | COMPOSIÇÃO
13.26 | DIO Gerenciável 8x8 LC Duplex | unid. | 1 | 1106.1344 | 1106.1344 | COMPOSIÇÃO
13.27 | Bandeja com sistema de ventilação 19" | unid. | 2 | 631.4969 | 1262.9938 | COMPOSIÇÃO
COMPOSIÇÕES
13.7 | Eletroduto PVC rigido cinza, rosca, inclusive conexões 25mm, fornecimento e instalação | UNIT | QUANT. | PREÇO | PREÇO TOTAL | REFERÊNCIA
13.7.1 | Eletroduto PVC rigido cinza, rosca, 25mm | m | 1.1 | 4.375 | 4.8125 | 2685
13.7.2 | ajudante de eletricista | h | 0.3 | 18.3875 | 5.5163 | 88247
13.7.3 | eletricista | h | 0.3 | 24.5875 | 7.3763 | 88264
|  |  |  | TOTAL | 17.705
13.8 | Eletroduto PVC rigido cinza, rosca, inclusive conexões 32mm, fornecimento e instalação | UNIT | QUANT. | PREÇO | PREÇO TOTAL | REFERÊNCIA
13.8.1 | Eletroduto PVC rigido cinza, rosca, 32mm | m | 1.1 | 5.825 | 6.4075 | 2684
13.8.2 | ajudante de eletricista | h | 0.3 | 18.3875 | 5.5163 | 88247
13.8.3 | eletricista | h | 0.3 | 24.5875 | 7.3763 | 88264
|  |  |  | TOTAL | 19.3
13.9 | Eletroduto PVC rigido cinza, rosca, inclusive conexões 40mm, fornecimento e instalação | UNIT | QUANT. | PREÇO | PREÇO TOTAL | REFERÊNCIA
13.9.1 | Eletroduto PVC rigido cinza, rosca, 40mm | m | 1.1 | 6.4 | 7.04 | 2680
13.9.2 | ajudante de eletricista | h | 0.45 | 18.3875 | 8.2744 | 88247
13.9.3 | eletricista | h | 0.45 | 24.5875 | 11.0644 | 88264
|  |  |  | TOTAL | 26.3788
13.16 | Rack metálico 44 ES em estrutura parafusada em aço carbono com espessura de 1,2 mm, fechamento traseiro, laterais e tetos removíveis, fornecimento e instalação | UNID | QUANT. | PREÇO | PREÇO TOTAL | CÓDIGOS
13.16.1 | Rack metálico 44 ES em estrutura parafusada em aço carbono com espessura de 1,2 mm, fechamento traseiro, laterais e tetos removíveis | unid | 1 | 3023.575 | 3023.575 | COTAÇÃO
13.16.2 | Eletrotécnico montador | h | 15 | 27.5125 | 412.6875 | SINAPI 88266
|  |  |  | TOTAL | 3436.2625
13.21 | Placa em alumínio fundido para condulete múltiplo com 2 tomadas RJ45 | UNID | QUANT. | PREÇO | PREÇO TOTAL | CÓDIGOS
13.21.1 | Placa em alumínio fundido para condulete múltiplo com 2 tomadas RJ45 | unid | 1 | 6.0812 | 6.0812 | COTAÇÃO
13.21.2 | Auxiliar de eletricista | h | 0.1 | 18.4 | 1.84 | SINAPI 88247
13.21.3 | Eletricista | h | 0.1 | 24.5875 | 2.4588 | SINAPI 88264
|  |  |  | TOTAL | 10.3799
13.22 | Régua com 3 tomadas para instalação em Rack | UNID | QUANT. | PREÇO | PREÇO TOTAL | CÓDIGOS
13.22.1 | Régua com 3 tomadas para instalação em Rack | unid | 1 | 99.8625 | 99.8625 | COTAÇÃO
13.22.2 | Auxiliar de eletricista | h | 1 | 18.4 | 18.4 | SINAPI 88247
13.22.3 | Eletricista | h | 1 | 24.5875 | 24.5875 | SINAPI 88264
|  |  |  | TOTAL | 142.85
13.23 | Cabo de Rede Patch Cord cat.6 com plug modulador RJ45 1,5m | UNID | QUANT. | PREÇO | PREÇO TOTAL | CÓDIGOS
13.23.1 | Cabo de Rede Patch Cord cat.6 com plug modulador RJ45 1,5m | unid | 1 | 15.3583 | 15.3583 | COTAÇÃO
13.23.2 | Auxiliar de eletricista | h | 0.15 | 18.4 | 2.76 | SINAPI 88247
13.23.3 | Eletricista | h | 0.15 | 24.5875 | 3.6881 | SINAPI 88264
|  |  |  | TOTAL | 21.8065
13.25 | Conversor de Mídia ST/RJ-45 | UNID | QUANT. | PREÇO | PREÇO TOTAL | CÓDIGOS
13.25.1 | Conversor de Mídia ST/RJ-45 | unid | 1 | 426.1 | 426.1 | COTAÇÃO
13.25.2 | Auxiliar de eletricista | h | 0.25 | 18.4 | 4.6 | SINAPI 88247
13.25.3 | Eletricista | h | 0.25 | 24.5875 | 6.1469 | SINAPI 88264
|  |  |  | TOTAL | 436.8469
13.26 | DIO Gerenciável 8x8 LC Duplex | UNID | QUANT. | PREÇO | PREÇO TOTAL | CÓDIGOS
13.26.1 | DIO Gerenciável 8x8 LC Duplex | unid | 1 | 1095.3875 | 1095.3875 | COTAÇÃO
13.26.2 | Auxiliar de eletricista | h | 0.25 | 18.4 | 4.6 | SINAPI 88247
13.26.3 | Eletricista | h | 0.25 | 24.5875 | 6.1469 | SINAPI 88264
|  |  |  | TOTAL | 1106.1344
13.27 | Bandeja com sistema de ventilação 19" | UNID | QUANT. | PREÇO | PREÇO TOTAL | CÓDIGOS
13.27.1 | Bandeja com sistema de ventilação 19" | unid | 1 | 620.75 | 620.75 | COTAÇÃO
13.27.2 | Auxiliar de eletricista | h | 0.25 | 18.4 | 4.6 | SINAPI 88247
13.27.3 | Eletricista | h | 0.25 | 24.5875 | 6.1469 | SINAPI 88264
|  |  |  | TOTAL | 631.4969

## 14-I.HIDROS.
PLANILHA DE REFERÊNCIA
UNIVERSIDADE FEDERAL DE OURO PRETO - UFOP
Materiais e mão de obra para execução dos serviços especificados
Readequação e Reforma - Bloco B - ICEA
ITEM | ESPECIFICAÇÃO | UNID | QUANT. | PREÇO | PREÇO TOTAL
14 | INSTALAÇÕES HIDROSSANITÁRIAS | 12345.6577 |  |  |  | CÓDIGOS
14.1 | Caixa d'água de Polietileno 2000 (dois mil litros), fornecimento e instalação | unid. | 1 | 1275.8315 | 1275.8315 | COMPOSIÇÃO
14.2 | Caixa de gordura DN 100, fornecimento e instalação | unid. | 1 | 443.7188 | 443.7188 | COMPOSIÇÃO
14.3 | Torneira de pia de cozinha 25 mm - 1/2", fornecimento e instalação | unid. | 1 | 111.4 | 111.4 | SINAPI 86909
14.4 | Registro de gaveta c/ canopla cromada 3/4", fornecimento e instalação | unid. | 2 | 56.275 | 112.55 | SINAPI 89985
14.5 | Joelho de redução 90º soldável com bucha de latão 1/2" - 25 mm, fornecimento e instalação | unid. | 3 | 21.7575 | 65.2725 | COMPOSIÇÃO
14.6 | Caixa de areia pluvial com grelha CAG - 60x60 cm, fornecimento e instalação | unid. | 2 | 133.7366 | 267.4733 | COMPOSIÇÃO
14.7 | Caixa sifonada 100x100x50, fornecimento e instalação | unid. | 2 | 19.975 | 39.95 | SINAPI 89482
14.8 | Válvula para pia em metal cromado - 1", fornecimento e instalação | unid. | 1 | 28.95 | 28.95 | SINAPI 86877
14.9 | Sifão de copo para pia e lavatório 1" - 1.1/2", fornecimento e instalação | unid. | 2 | 145.775 | 291.55 | SINAPI 86881
14.10 | Fornecimento e assentamento tubo rígido com ponta lisa - 25 mm, inclusive conexões e suportes, fornecimento e instalação | m | 18 | 19.5587 | 352.0557 | COMPOSIÇÃO
14.11 | Fornecimento e assentamento tubo rígido com ponta lisa - 40 mm, inclusive conexões e suportes, fornecimento e instalação | m | 24 | 34.9087 | 837.8099 | COMPOSIÇÃO
14.12 | Fornecimento e assentamento tubo rígido com ponta lisa - 50 mm, inclusive conexões e suportes, fornecimento e instalação | m | 12 | 41.3195 | 495.8337 | COMPOSIÇÃO
14.13 | Fornecimento e assentamento tubo rígido com ponta lisa - 75 mm, inclusive conexões e suportes, fornecimento e instalação | m | 18 | 54.5963 | 982.7325 | COMPOSIÇÃO
14.14 | Fornecimento e assentamento tubo rígido com ponta lisa - 100 mm, inclusive conexões e suportes, fornecimento e instalação | m | 8 | 69.7713 | 558.17 | COMPOSIÇÃO
14.15 | Fornecimento e assentamento tubo rígido com ponta lisa - 150 mm, inclusive conexões e suportes, fornecimento e instalação | m | 22 | 109.1625 | 2401.575 | COMPOSIÇÃO
14.16 | Bebedouro elétrico 110V, para adulto e criança, tampo em aço inoxidável acabamento polido, equipado com torneira para copo e absorção direta, capacidade 40 l; Ref. Marca Libell, Modelo: pressão conjugado inox. | unid. | 3 | 975.4875 | 2926.4625 | SETOP ACE-BEB-015
14.17 | Torneira de Mesa para Lavatório Pressmatic 110, com acionamento hidromecânico, acabamento cromado, Ø ½”; referência Docol Matic Pressmatic código 17160806 ou equivalente. | unid. | 1 | 341.8106 | 341.8106 | COMPOSIÇÃO
14.18 | Torneira de Bancada, com saída lateral e acabamento cromado, Linha Pratika Ref.: 1167-p da fabrimar ou equivalente. Para Copa. | unid. | 1 | 298.9856 | 298.9856 | COMPOSIÇÃO
14.19 | Cuba Retangular Bl Standard Aço Inox Polido dimensões: 340x400x140mm, com grade aramada para cuba. Ref. 94081506 Tramontina ou equivalente. | unid. | 1 | 513.5261 | 513.5261 | COMPOSIÇÃO
COMPOSIÇÕES
14.1 | Caixa D'água de Polietileno 2000 (dois mil litros) | UNID | QUANT. | PREÇO | PREÇO TOTAL | CÓDIGOS
14.1.1 | Caixa D'água de Polietileno 2000 | unid. | 1 | 946.75 | 946.75 | SINAPI 34640
14.1.2 | Fita veda rosca em rolos de 18 mm x 10 m (l x c) | unid. | 0.33 | 3.8 | 1.254 | SINAPI 3146
14.1.3 | Encanador | h | 7.7 | 24.275 | 186.9175 | SINAPI 88267
14.1.4 | Auxiliar de encanador | h | 7.7 | 18.3 | 140.91 | SINAPI 88248
|  |  |  | TOTAL | 1275.8315
14.2 | Caixa de gordura DN 100, fornecimento e instalação | UNID | QUANT. | PREÇO | PREÇO TOTAL | CÓDIGOS
14.2.1 | Cimento portland composto CP II-32 | kg | 0.5 | 0.4375 | 0.21875 | SINAPI 1379
14.2.2 | Caixa de gordura DN 100 | unid | 1 | 360.525 | 360.525 | SINAPI 35277
14.2.3 | Encanador ou bombeiro | h | 2 | 24.275 | 48.55 | SINAPI 88267
14.2.4 | Servente | h | 2 | 17.2125 | 34.425 | SINAPI 88316
|  |  |  | TOTAL | 443.7188
14.5 | Joelho de redução 90º soldável com bucha de latão 1/2" - 25 mm, fornecimento e instalação | UNID | QUANT. | PREÇO | PREÇO TOTAL | CÓDIGOS
14.5.1 | Joelho de redução 90º soldável com bucha de latão 1/2" - 25 mm, fornecimento e instalação | unid | 1 | 5.1625 | 5.1625 | SINAPI 20147
14.5.2 | Encanador ou bombeiro | h | 0.4 | 24.275 | 9.71 | SINAPI 88267
14.5.3 | Servente | h | 0.4 | 17.2125 | 6.885 | SINAPI 88316
|  |  |  | TOTAL | 21.7575
14.6 | Caixa de areia pluvial com grelha CAG - 60x60 cm, fornecimento e instalação | UNID | QUANT. | PREÇO | PREÇO TOTAL | CÓDIGOS
14.6.1 | areia media - posto jazida/fornecedor (retirado na jazida, sem transporte) | m³ | 0.165 | 77.0875 | 12.7194 | SINAPI 370
14.6.2 | cimento portland pozolanico cp iv- 32 | saco | 0.615 | 21.3125 | 13.1072 | SINAPI 1382
14.6.3 | pedra britada n. 1 (9,5 a 19 mm) posto pedreira/fornecedor, sem frete | m³ | 0.0465 | 72.5 | 3.3712 | SINAPI 4721
14.6.4 | bloco ceramico (alvenaria de vedacao), 8 furos, de 9 x 19 x 19 cm | unid | 30 | 0.5125 | 15.375 | SINAPI 7271
14.6.5 | Pedreiro | h | 1.47 | 24.325 | 35.7578 | SINAPI 88309
14.6.6 | Servente | h | 3.105 | 17.2 | 53.406 | SINAPI 88316
|  |  |  | TOTAL | 133.7366
14.10 | Fornecimento e assentamento tubo rígido com ponta lisa - 25 mm, inclusive conexões e suportes, fornecimento e instalação | UNID | QUANT. | PREÇO | PREÇO TOTAL | CÓDIGOS
14.10.1 | Solução limpadora para pvc rígido | l | 0.0003 | 48.05 | 0.014415 | SINAPI 20083
14.10.2 | tubo rígido com ponta lisa - 25 mm | m | 1.6 | 2.8875 | 4.62 | SINAPI 9868
14.10.3 | Adesivo para tubo de pvc rígido | kg | 0.000528 | 26.9625 | 0.014236 | SINAPI 4791
14.10.4 | Ajudante de bombeiro/encanador | h | 0.35 | 18.3125 | 6.4094 | SINAPI 88248
14.10.5 | Encanador ou bombeiro | h | 0.35 | 24.2875 | 8.5006 | SINAPI 88267
|  |  |  | TOTAL | 19.5587
14.11 | Fornecimento e assentamento tubo rígido com ponta lisa - 40 mm, inclusive conexões e suportes, fornecimento e instalação | UNID | QUANT. | PREÇO | PREÇO TOTAL | CÓDIGOS
14.11.1 | Solução limpadora para pvc rígido | l | 0.0005 | 48.05 | 0.024025 | SINAPI 20083
14.11.2 | tubo rígido com ponta lisa - 40 mm | m | 1.5 | 9.0375 | 13.5563 | SINAPI 9874
14.11.3 | Adesivo para tubo de pvc rígido | kg | 0.001056 | 26.9625 | 0.028472 | SINAPI 4791
14.11.4 | Ajudante de bombeiro/encanador | h | 0.5 | 18.3125 | 9.1562 | SINAPI 88248
14.11.5 | Encanador ou bombeiro | h | 0.5 | 24.2875 | 12.1438 | SINAPI 88267
|  |  |  | TOTAL | 34.9087
14.12 | Fornecimento e assentamento tubo rígido com ponta lisa - 50 mm, inclusive conexões e suportes, fornecimento e instalação | UNID | QUANT. | PREÇO | PREÇO TOTAL | CÓDIGOS
14.12.1 | Solução limpadora para pvc rígido | l | 0.0007 | 48.05 | 0.033635 | SINAPI 20083
14.12.2 | tubo rígido com ponta lisa - 50 mm | m | 1.4 | 11.2 | 15.68 | SINAPI 9875
14.12.3 | Adesivo para tubo de pvc rígido | kg | 0.0017 | 26.9625 | 0.045836 | SINAPI 4791
14.12.4 | Ajudante de bombeiro/encanador | h | 0.6 | 18.3125 | 10.9875 | SINAPI 88248
14.12.5 | Encanador ou bombeiro | h | 0.6 | 24.2875 | 14.5725 | SINAPI 88267
|  |  |  | TOTAL | 41.3195
14.13 | Fornecimento e assentamento tubo rígido com ponta lisa - 75 mm, inclusive conexões e suportes, fornecimento e instalação | UNID | QUANT. | PREÇO | PREÇO TOTAL | CÓDIGOS
14.13.1 | Pasta lubrificante para tubo de pvc | l | 0.01 | 20.25 | 0.2025 | SINAPI 20078
14.13.2 | tubo rígido com ponta lisa - 75 mm | m | 1.5 | 11.3625 | 17.0438 | SINAPI 9839
14.13.3 | Servente | h | 0.9 | 17.2125 | 15.4912 | SINAPI 88316
14.13.4 | Encanador ou bombeiro | h | 0.9 | 24.2875 | 21.8588 | SINAPI 88267
|  |  |  | TOTAL | 54.5963
14.14 | Fornecimento e assentamento tubo rígido com ponta lisa - 100 mm, inclusive conexões e suportes, fornecimento e instalação | UNID | QUANT. | PREÇO | PREÇO TOTAL | CÓDIGOS
14.14.1 | Pasta lubrificante para tubo de pvc | l | 0.01 | 20.25 | 0.2025 | SINAPI 20078
14.14.2 | tubo rígido com ponta lisa - 100 mm | m | 1.5 | 18.7125 | 28.0688 | SINAPI 9841
14.14.3 | Servente | h | 1 | 17.2125 | 17.2125 | SINAPI 88316
14.14.4 | Encanador ou bombeiro | h | 1 | 24.2875 | 24.2875 | SINAPI 88267
|  |  |  | TOTAL | 69.7713
14.15 | Fornecimento e assentamento tubo rígido com ponta lisa - 150 mm, inclusive conexões e suportes, fornecimento e instalação | UNID | QUANT. | PREÇO | PREÇO TOTAL | CÓDIGOS
14.15.1 | Pasta lubrificante para tubo de pvc | l | 0.01 | 20.25 | 0.2025 | SINAPI 20078
14.15.2 | tubo rígido com ponta lisa - 150 mm | m | 1.2 | 38.925 | 46.71 | SINAPI 9840
14.15.3 | Servente | h | 1.5 | 17.2125 | 25.8187 | SINAPI 88316
14.15.4 | Encanador ou bombeiro | h | 1.5 | 24.2875 | 36.4313 | SINAPI 88267
|  |  |  | TOTAL | 109.1625
14.17 | Torneira de Mesa para Lavatório Pressmatic 110, com acionamento hidromecânico, acabamento cromado, Ø ½”; referência Docol Matic Pressmatic código 17160806 ou equivalente. | UNIT | QUANT | PREÇO | PREÇO TOTAL | REFERÊNCIA
14.17.1 | Fita veda rosca em rolos de 18 mm x 10 m (l x c) | unid | 0.0304 | 3.8 | 0.11552 | SINAPI 3146
14.17.2 | Torneira de Mesa para Lavatório Pressmatic 110, com acionamento hidromecânico, acabamento cromado, Ø ½”; referência Docol Matic Pressmatic código 17160806 ou equivalente. | unid | 1 | 338.75 | 338.75 | COTAÇÃO
14.17.3 | Encanador ou bombeiro | h | 0.1 | 24.2875 | 2.4288 | SINAPI 88267
14.17.4 | Servente | h | 0.03 | 17.2125 | 0.51637 | SINAPI 88316
|  |  |  | TOTAL | 341.8106
14.18 | Torneira de Bancada, com saída lateral e acabamento cromado, Linha Pratika Ref.: 1167-p da fabrimar ou equivalente. Para Copa. | UNIT | QUANT | PREÇO | PREÇO TOTAL | REFERÊNCIA
14.18.1 | Fita veda rosca em rolos de 18 mm x 10 m (l x c) | unid | 0.0304 | 3.8 | 0.11552 | SINAPI 3146
14.18.2 | Torneira de Bancada, com saída lateral e acabamento cromado, Linha Pratika Ref.: 1167-p da fabrimar ou equivalente. Para Copa. | unid | 1 | 295.925 | 295.925 | COTAÇÃO
14.18.3 | Encanador ou bombeiro | h | 0.1 | 24.2875 | 2.4288 | SINAPI 88267
14.18.4 | Servente | h | 0.03 | 17.2125 | 0.51637 | SINAPI 88316
|  |  |  | TOTAL | 298.9856
14.19 | Cuba Retangular Bl Standard Aço Inox Polido dimensões: 340x400x140mm, com grade aramada para cuba. Ref. 94081506 Tramontina ou equivalente. | UNIT | QUANT | PREÇO | PREÇO TOTAL | REFERÊNCIA
14.19.1 | Cuba Retangular Bl Standard Aço Inox Polido dimensões: 340x400x140mm, com grade aramada para cuba. Ref. 94081506 Tramontina | unid | 1 | 216.275 | 216.275 | COTAÇÃO
14.19.2 | Grade aramada para pia | unid | 1 | 271.675 | 271.675 | COTAÇÃO
14.19.3 | Massa plástica para mármore/granito | kg | 0.2974 | 37.5125 | 11.1562 | SINAPI 4823
14.19.4 | Marmorista/graniteiro | h | 0.48 | 24.6625 | 11.838 | SINAPI 88274
14.19.5 | Servente | h | 0.15 | 17.2125 | 2.5819 | SINAPI 88316
|  |  |  | TOTAL | 513.5261

## 15-INCÊNDIO
PLANILHA DE REFERÊNCIA
UNIVERSIDADE FEDERAL DE OURO PRETO - UFOP
Materiais e mão de obra para execução dos serviços especificados
Readequação e Reforma - Bloco B - ICEA
ITEM | ESPECIFICAÇÃO | UNID | QUANT. | PREÇO | PREÇO TOTAL
15 | INSTALAÇÕES DE COMBATE A INCÊNDIO | 52711.2585 |  |  |  | CÓDIGOS
15.1 | MATERIAL ESPECÍFICO | 12672.001
15.1.1 | Caixa d'água de Polietileno 2000 (dois mil litros) | unid. | 4 | 1275.8315 | 5103.326 | COMPOSIÇÃO
15.1.2 | Registro globo 45 diâmetro 63mm para hidrantes de incêndio. | unid. | 4 | 193.125 | 772.5 | SINAPI 74169/001
15.1.3 | Adaptador tipo rosca 5 fios, engate rápido (STORZ), diâmetro 63x38mm | unid. | 4 | 63.125 | 252.5 | SETOP INC-ADP-005
15.1.4 | Esguicho tipo agulheta, junta de união de engate rápido (STORZ) diâmetro 38mm com requinte de diâmetro de 13mm. | unid. | 6 | 109.675 | 658.05 | SETOP INC-ESG-005
15.1.5 | Abrigo para hidrante interno, tipo embutir, confeccionado em chapa 16 a 20, pintado na cor vermelha , dimensões (60x90x17) cm contendo visor de vidro com a inscrição INCÊNDIO e cesto basculante para mangueiras | unid. | 3 | 376.5625 | 1129.6875 | SETOP INC-ABR-005
15.1.6 | Hidrante de recalque completo: registro globo angular diametro 63mm , adaptador de rosca 5 fios x engate rápido (STORZ) diâmetro 63mm, tampão de engate rapido diametro 63mm com corrente, tampa de passeio em ferro fundido nas dimensões (40x60)cm, contendo a inscrição INCENDIO. | unid. | 1 | 723.1875 | 723.1875 | SETOP INC-HID-005
15.1.7 | Mangueira de fibra sintética ou vegetal , com revestimento interno de borracha empatada, com juntas de união de engate rápido (STORZ), diâmetro 38mm, lance de 15m, Tipo 2. | unid. | 6 | 509.175 | 3055.05 | SINAPI 71516
15.1.8 | Extintor de incêndio, tipo água pressurizada (AP), capacidade extintora 2-A, volume: 10 litros | unid. | 6 | 162.95 | 977.7 | SINAPI 73775/002
15.2 | CASA DE BOMBA | 3420.65
15.2.1 | Eletrobomba Trifásica 7,5CV THEBE, vazão 511,92L/min., 40mca. | unid. | 1 | 1299.2 | 1299.2 | SETOP INC-BOM-005
15.2.2 | Quadro com partida direta 7,5CV trifásico. | unid. | 1 | 533.6375 | 533.6375 | SETOP INC-BOM-010
15.2.3 | Manômetro com escala de leitura 0-100 PSI / Mostrador 50mm-Famabras. | unid. | 1 | 75.725 | 75.725 | SETOP INC-MAN-020
15.2.4 | Pressostato Alco, regulagem de 0 à 10 BAR. | unid. | 1 | 1108.1875 | 1108.1875 | SETOP INC-BOM-015
15.2.5 | Cilindro de pressão ou mola pneumática de diâmetro 150 mm, comprimento de 1.20 m com garras para fixação na parede | unid. | 1 | 403.9 | 403.9 | SETOP INC-BOM-025
15.3 | ALARME MANUAL DE INCÊNDIO: | 1792.6525
15.3.1 | Alarme com avisador sonoro e visual, com acionador manual do sistema de alarme | unid. | 1 | 1588.69 | 1588.69 | COMPOSIÇÃO
15.3.2 | Sirene para alarme de bomba em funcionamento | unid. | 3 | 67.9875 | 203.9625 | SETOP INC-BOM-030
15.4 | PLACAS DE SINALIZAÇÃO DE EMERGÊNCIA: | 804.1125
15.4.1 | Placa fotoluminescente "E5" - 300x300 mm | unid. | 12 | 32.0625 | 384.75 | SETOP INC-PLA-005
15.4.2 | Placa fotoluminescente "E8" - 300x300 mm | unid. | 9 | 32.0625 | 288.5625 | SETOP INC-PLA-010
15.4.3 | Placa fotoluminescente "S3" e "S8" - 380x190 mm | unid. | 4 | 32.7 | 130.8 | SETOP INC-PLA-025
15.5 | VÁLVULAS: | 2156.0625
15.5.1 | Válvulas de retenção horizontal, tipo portinhola, diâmetro 63mm, Docol. | unid. | 3 | 491.8875 | 1475.6625 | SINAPI 73795/013
15.5.2 | Válvula de registro de gaveta, diâmetro= 15 mm (1/2"). | unid. | 2 | 27.0625 | 54.125 | SINAPI 89352
15.5.3 | Válvula de registro de gaveta, diâmetro= 25 mm (1"). | unid. | 1 | 63.7 | 63.7 | SINAPI 94495
15.5.4 | Válvula de registro de gaveta, diâmetro=60 mm (2 1/2") | unid. | 3 | 187.525 | 562.575 | SINAPI 94499
15.6 | TUBULAÇÂO: | 31423.5
15.6.1 | Tubo de aço galvanizado com costura (norma DIN 2440 ou NB 982 ), diâmetro 15 mm, inclusive conexões e suportes - fornecimento e instalação | m | 3 | 61.6 | 184.8 | SETOP HID-TUB-095
15.6.2 | Tubo de aço galvanizado , c/ costura (norma DIN 2440 ou NB 982), diâmetro 25 mm, inclusive conexões e suportes - fornecimento e instalação | m | 3 | 94.9 | 284.7 | SETOP HID-TUB-105
15.6.3 | Tubo de aço galvanizado , c/ costura (norma DIN 2440 ou NB 982), diâmetro 65 mm, inclusive conexões e suportes - fornecimento e instalação | m | 154 | 201 | 30954 | SETOP HID-TUB-125
15.7 | CONEXÕES DE FERRO MALEÁVEL, classe 10, ROSQUEADAS: | 442.28
15.7.1 | Flange 3 pol. p/caixa dágua - fornecimento e instalação | unid. | 4 | 110.57 | 442.28 | COMPOSIÇÃO
COMPOSIÇÕES
15.1.1 | Caixa D'água de Polietileno 2000 (dois mil litros) | UNID | QUANT. | PREÇO | PREÇO TOTAL | CÓDIGOS
15.1.1.1 | Caixa D'água de Polietileno 2000 | unid. | 1 | 946.75 | 946.75 | SINAPI 34640
15.1.1.2 | Fita veda rosca em rolos de 18 mm x 10 m (l x c) | unid. | 0.33 | 3.8 | 1.254 | SINAPI 3146
15.1.1.3 | Encanador | h | 7.7 | 24.275 | 186.9175 | SINAPI 88267
15.1.1.4 | Auxiliar de encanador | h | 7.7 | 18.3 | 140.91 | SINAPI 88248
|  |  |  | TOTAL | 1275.8315
15.3.1 | Alarme com avisador sonoro e visual, com acionador manual do sistema de alarme | UNID | QUANT. | PREÇO | PREÇO TOTAL | CÓDIGOS
15.3.1.1 | Alarme com avisador sonoro e visual, com acionador manual do sistema de alarme | unid | 1 | 1514.0125 | 1514.0125 | COTAÇÃO
15.3.1.3 | Encanador ou bombeiro | h | 1.8 | 24.2875 | 43.7175 | SINAPI 88267
15.3.1.4 | Servente | h | 1.8 | 17.2 | 30.96 | SINAPI 88316
|  |  |  | TOTAL | 1588.69
15.7.1 | Flange 3 pol. p/caixa dágua - fornecimento e instalação | UNID | QUANT. | PREÇO | PREÇO TOTAL | CÓDIGOS
15.7.1.1 | Flange 3 pol. p/caixa dágua. | unid | 1 | 93.975 | 93.975 | SINAPI 3268
15.7.1.2 | Encanador ou bombeiro | h | 0.4 | 24.2875 | 9.715 | SINAPI 88267
15.7.1.3 | Servente | h | 0.4 | 17.2 | 6.88 | SINAPI 88316
|  |  |  | TOTAL | 110.57

## 16-CLIMAT.
PLANILHA DE REFERÊNCIA
UNIVERSIDADE FEDERAL DE OURO PRETO - UFOP
Materiais e mão de obra para execução dos serviços especificados
Readequação e Reforma - Bloco B - ICEA
ITEM | ESPECIFICAÇÃO | UNID | QUANT. | PREÇO | PREÇO TOTAL
16 | CLIMATIZAÇÃO | 95135.1531 |  |  |  | CÓDIGOS
16.1 | Split Inverter 31000Btu/h - Modelo Evaporadora S4NW31V43B1 - Modelo Condensadora S4UW31V43B1 – Alimentação 220V - Ciclo Quente-Frio - Gás Refrigerante R-410A -Classificação Energética (INMETRO) A - Marca LG ou similar. | unid. | 4 | 8217.175 | 32868.7 | COMPOSIÇÃO
16.2 | Split Inverter 18000Btu/h - Modelo Evaporadora BI18R - Modelo Condensadora BE18R – Alimentação 220V - Ciclo Quente-Frio - Gás Refrigerante R-410A - Classificação Energética (INMETRO) A - Marca ELECTROLUX ou similar. | unid. | 4 | 3885.85 | 15543.4 | COMPOSIÇÃO
16.3 | Ventilador modelo MAXX 200 + caixa de filtro FILBOX QUAD 200. Ref. Sicflux | unid. | 2 | 3885.85 | 7771.7 | COMPOSIÇÃO
16.4 | Ventilador modelo MAXX 150 + caixa de filtro FILBOX QUAD 150. Ref. Sicflux | unid. | 1 | 2666.5 | 2666.5 | COMPOSIÇÃO
16.5 | Grelha para insuflamento modelo AT-DG, 425x165mm. Ref. Trox | unid | 2 | 181.7375 | 363.475 | COMPOSIÇÃO
16.6 | Grelha para insuflamento modelo AT-DG, 325x165mm. Ref. Trox | unid | 1 | 200.775 | 200.775 | COMPOSIÇÃO
16.7 | Veneziana modelo AWK, 297x197mm. Ref. Trox | unid | 3 | 500.7875 | 1502.3625 | COMPOSIÇÃO
16.8 | Quadro elétrico de proteção dos splits UE-03/04/05/06/07/08, energia em 220V/3Ø+T/60Hz, potencia 17,0kVA, inclusive encaminhamento elétrico | unid. | 1 | 2281.097 | 2281.097 | COMPOSIÇÃO
16.9 | Quadro elétrico de proteção dos splits UE-01/02, energia em 220V/2Ø+T/60Hz, potencia 4,0kVA, inclusive encaminhamento elétrico | unid. | 1 | 1410.9345 | 1410.9345 | COMPOSIÇÃO
16.10 | Quadro elétrico de proteção e comando dos ventiladoresVI-01/02/03, energia em 220V/2Ø+T/60Hz, potencia 45W, inclusive encaminhamento elétrico | unid. | 3 | 932.517 | 2797.551 | COMPOSIÇÃO
16.11 | Tubo de cobre soldável, inclusive conexões e suportes, 7/8'' | m | 75 | 40.5269 | 3039.5175 | COMPOSIÇÃO
16.12 | Tubo de cobre soldável, inclusive conexões e suportes, 3/4'' | m | 35 | 40.5269 | 1418.4415 | COMPOSIÇÃO
16.13 | Tubo de cobre soldável, inclusive conexões e suportes, 5/8'' | m | 35 | 34.3715 | 1203.0034 | COMPOSIÇÃO
16.14 | Tubo de cobre soldável, inclusive conexões e suportes, 3/8'' | m | 75 | 22.3972 | 1679.7863 | COMPOSIÇÃO
16.15 | Tubo de cobre soldável, inclusive conexões e suportes, 1/4'' | m | 70 | 16.2984 | 1140.888 | COMPOSIÇÃO
16.16 | Rede de dutos em chapa galvanizada, #26 | m | 530 | 13.7712 | 7298.725 | COMPOSIÇÃO
16.17 | Eletroduto galvanizado leve, incluindo conexões 1 1/4'' | m | 5 | 26.228 | 131.1398 | COMPOSIÇÃO
16.18 | Eletroduto galvanizado leve, incluindo conexões 1 1/2'' | m | 15 | 26.5167 | 397.7507 | COMPOSIÇÃO
16.19 | Eletroduto galvanizado leve, incluindo conexões 1'' | m | 5 | 17.5105 | 87.5523 | COMPOSIÇÃO
16.20 | Eletroduto galvanizado leve, incluindo conexões 3/4'' | m | 180 | 15.3792 | 2768.2583 | COMPOSIÇÃO
16.21 | Condutor de cobre com isolamento termoplástico para 750V, 4mm² | m | 800 | 7.0125 | 5610 | SETOP ELE-CAB-240
16.22 | Condutor de cobre com isolamento termoplástico para 750V, 1,5mm² | m | 400 | 5.1875 | 2075 | SETOP ELE-CAB-230
16.23 | Duto flexivel D=150 mm | m | 2 | 57.8089 | 115.6178 | COMPOSIÇÃO
16.24 | Ventilador Exaustor modelo MURO 150B, Ref. MULTIVAC. (VE-01) | unid. | 1 | 248.7313 | 248.7313 | COMPOSIÇÃO
16.25 | Veneziana autofechante 187x187 mm. Ref MULTIVAC | unid. | 1 | 191.9979 | 191.9979 | COMPOSIÇÃO
16.26 | Ponto de força para o VE-01, acionado pelo interruptor do sanitário energia em 220V/2Ø+T/60Hz, potencia 25W. | unid. | 1 | 322.2484 | 322.2484 | COMPOSIÇÃO
16.1 | Split Inverter 31000Btu/h - Modelo Evaporadora S4NW31V43B1 - Modelo Condensadora S4UW31V43B1 – Alimentação 220V - Ciclo Quente-Frio - Gás Refrigerante R-410A -Classificação Energética (INMETRO) A - Marca LG ou similar. | UNID | QUANTIDADE | PREÇO | PREÇO TOTAL | REFERÊNCIA
16.1.1 | Split Inverter 31000Btu/h, ref. LG | unid. | 1 | 8008.625 | 8008.625 | COTAÇÃO
16.1.2 | Mecânico | h | 4 | 26.425 | 105.7 | SINAPI 88279
16.1.3 | Ajudante de Mecânico | h | 4 | 25.7125 | 102.85 | SINAPI 88252
|  |  |  | TOTAL | 8217.175
16.2 | Split Inverter 18000Btu/h - Modelo Evaporadora BI18R - Modelo Condensadora BE18R – Alimentação 220V - Ciclo Quente-Frio - Gás Refrigerante R-410A - Classificação Energética (INMETRO) A - Marca ELECTROLUX ou similar. | UNID | QUANTIDADE | PREÇO | PREÇO TOTAL | REFERÊNCIA
16.2.1 | Split Inverter 18000Btu/h, ref. Electrolux | unid. | 1 | 3677.3 | 3677.3 | COTAÇÃO
16.2.2 | Mecânico | H | 4 | 26.425 | 105.7 | SINAPI 88279
16.2.3 | Ajudante de Mecânico | H | 4 | 25.7125 | 102.85 | SINAPI 88252
|  |  |  | TOTAL | 3885.85
16.3 | Ventilador modelo MAX200 + caixa de filtro FIL BOX QUAD 200. Ref. Sicflux | UNIT | QUANT. | PREÇO | PREÇO TOTAL | REFERÊNCIA
16.3.1 | Ventilador modelo MAX200 + caixa de filtro FIL BOX QUAD 200. Ref. Sicflux | unid. | 1 | 3243.9875 | 3243.9875 | COTAÇÃO
16.3.2 | Eletricista | h | 0.5 | 24.5875 | 12.2938 | SINAPI 88264
16.3.3 | Ajudante eletricista | h | 0.5 | 18.3875 | 9.1938 | SINAPI 88247
|  |  |  | TOTAL | 3265.475
16.4 | Ventilador modelo MAX150 + caixa de filtro FIL BOX QUAD 150. Ref. Sicflux | UNIT | QUANT. | PREÇO | PREÇO TOTAL | REFERÊNCIA
16.4.1 | Caixa de filtro FIL BOX QUAD 150. Ref. Sicflux | unid. | 1 | 2645.0125 | 2645.0125 | COTAÇÃO
16.4.2 | Eletricista | h | 0.5 | 24.5875 | 12.2938 | SINAPI 88264
16.4.3 | Ajudante eletricista | h | 0.5 | 18.3875 | 9.1938 | SINAPI 88247
|  |  |  | TOTAL | 2666.5
16.5 | Grelha para insuflamento modelo AT-DG, 425x165mm. Ref. Trox | UNIT | QUANT. | PREÇO | PREÇO TOTAL | REFERÊNCIA
16.5.1 | Grelha para insuflamento modelo AT-DG, 425x165mm. Ref. Trox | unid. | 1 | 160.25 | 160.25 | COTAÇÃO
16.5.2 | Eletricista | h | 0.5 | 24.5875 | 12.2938 | SINAPI 88264
16.5.3 | Ajudante eletricista | h | 0.5 | 18.3875 | 9.1938 | SINAPI 88247
|  |  |  | TOTAL | 181.7375
16.6 | Grelha para insuflamento modelo AT-DG, 325x165mm. Ref. Trox | UNIT | QUANT. | PREÇO | PREÇO TOTAL | REFERÊNCIA
16.6.1 | Grelha para insuflamento modelo AT-DG, 325x165mm. Ref. Trox | unid. | 1 | 179.2875 | 179.2875 | COTAÇÃO
16.6.2 | Eletricista | h | 0.5 | 24.5875 | 12.2938 | SINAPI 88264
16.6.3 | Ajudante eletricista | h | 0.5 | 18.3875 | 9.1938 | SINAPI 88247
|  |  |  | TOTAL | 200.775
16.7 | Veneziana modelo AWK, 297x197mm. Ref. Trox | UNIT | QUANT. | PREÇO | PREÇO TOTAL | REFERÊNCIA
16.7.1 | Veneziana modelo AWK, 297x197mm. Ref. Trox | unid. | 1 | 479.3 | 479.3 | COTAÇÃO
16.7.2 | Eletricista | h | 0.5 | 24.5875 | 12.2938 | SINAPI 88264
16.7.3 | Ajudante eletricista | h | 0.5 | 18.3875 | 9.1938 | SINAPI 88247
|  |  |  | TOTAL | 500.7875
16.8 | Quadro elétrico de proteção dos splits UE-03/04/05/06/07/08, energia em 220V/3Ø+T/60Hz, potencia 17,0kVA, inclusive encaminhamento elétrico | UNIT | QUANT. | PREÇO | PREÇO TOTAL | REFERÊNCIA
16.8.1 | Grampo metalico tipo olhal para haste de aterramento de 5/8'', condutor de *10* a 50 mm2 | unid | 2 | 3.2875 | 6.575 | SINAPI 38055
16.8.2 | Cabo de cobre nu, 25mm² | m | 7 | 13.525 | 94.675 | SINAPI 868
16.8.3 | Eletroduto PVC rigido roscavel, 1 1/2'', com luva | m | 20 | 9.6875 | 193.75 | SINAPI 2680+1893
16.8.4 | Cabo de cobre flexível isolado, 16 mm², anti-chama 450/750 v, | m | 60 | 8.775 | 526.5 | SINAPI 92981
16.8.5 | Disjuntor bipolar DIN, 25A | unid | 6 | 65.9375 | 395.625 | SINAPI 34616
16.8.6 | Disjuntor tripolar DIN, 60A | unid | 1 | 96.5 | 96.5 | SINAPI 34714
16.8.7 | Supressor de surto VCL 275V 20KA Slim, Classe 2, fornecimento e instalação | unid. | 1 | 292.2125 | 292.2125 | SETOP ELE-SUP-005
16.8.8 | Haste de aterramento em aco com 3,00 m de comprimento e dn = 5/8", revestida com baixa camada de cobre, com conector tipo grampo | unid | 2 | 36.8625 | 73.725 | SINAPI 3380
16.8.9 | Quadro de distribuicao com barramento trifasico, em chapa de aco galvanizado,para disjuntores DIN, conforme projeto | unid | 1 | 233.425 | 233.425 | SINAPI 13393
16.8.10 | Auxiliar de eletricista | h | 5.8 | 18.3875 | 106.6475 | SINAPI 88247
16.8.11 | Eletricista | h | 5.8 | 24.5875 | 142.6075 | SINAPI 88264
16.8.12 | Pedreiro | h | 2.5 | 24.325 | 60.8125 | SINAPI 88309
16.8.13 | Servente | h | 2.38 | 17.2 | 40.936 | SINAPI 88316
16.8.14 | Argamassa traço 1:3 (cimento e areia média), preparo manual | m³ | 0.04 | 427.65 | 17.106 | SINAPI 88629
|  |  |  | TOTAL | 2281.097
16.9 | Quadro elétrico de proteção dos splits UE-01/02, energia em 220V/2Ø+T/60Hz, potencia 4,0kVA, inclusive encaminhamento elétrico | UNIT | QUANT. | PREÇO | PREÇO TOTAL | REFERÊNCIA
16.9.1 | Grampo metalico tipo olhal para haste de aterramento de 5/8'', condutor de *10* a 50 mm2 | unid | 2 | 3.2875 | 6.575 | SINAPI 38055
16.9.2 | Cabo de cobre nu, 25mm² | m | 7 | 13.525 | 94.675 | SINAPI 868
16.9.3 | Cabo de cobre flexível isolado, 2,5 mm², anti-chama 450/750 v | m | 30 | 2.75 | 82.5 | SINAPI 91926
16.9.4 | Eletroduto PVC rigido roscavel,3/4'', com luva | m | 10 | 3.9 | 39 | SINAPI 2674+1891
16.9.5 | Disjuntor tripolar DIN, 15A | unid | 1 | 88.8375 | 88.8375 | SINAPI 93668
16.9.6 | Disjuntor bipolar DIN, 25A | unid | 2 | 65.9375 | 131.875 | SINAPI 34616
16.9.7 | Supressor de surto VCL 275V 20KA Slim, Classe 2, fornecimento e instalação | unid. | 1 | 292.2125 | 292.2125 | SETOP ELE-SUP-005
16.9.8 | Haste de aterramento em aco com 3,00 m de comprimento e dn = 5/8", revestida com baixa camada de cobre, com conector tipo grampo | unid | 2 | 36.8625 | 73.725 | SINAPI 3380
16.9.9 | Quadro de distribuicao com barramento trifasico, em chapa de aco galvanizado,para disjuntores DIN, conforme projeto | unid | 1 | 233.425 | 233.425 | SINAPI 13393
16.9.10 | Auxiliar de eletricista | h | 5.8 | 18.3875 | 106.6475 | SINAPI 88247
16.9.11 | Eletricista | h | 5.8 | 24.5875 | 142.6075 | SINAPI 88264
16.9.12 | Pedreiro | h | 2.5 | 24.325 | 60.8125 | SINAPI 88309
16.9.13 | Servente | h | 2.38 | 17.2 | 40.936 | SINAPI 88316
16.9.14 | Argamassa traço 1:3 (cimento e areia média), preparo manual | m³ | 0.04 | 427.65 | 17.106 | SINAPI 88629
|  |  |  | TOTAL | 1410.9345
16.10 | Quadro elétrico de proteção e comando dos ventiladoresVI-01/02/03, energia em 220V/2Ø+T/60Hz, potencia 45W, inclusive encaminhamento elétrico | UNIT | QUANT. | PREÇO | PREÇO TOTAL | REFERÊNCIA
16.10.1 | Grampo metalico tipo olhal para haste de aterramento de 5/8'', condutor de *10* a 50 mm2 | unid | 2 | 3.2875 | 6.575 | SINAPI 38055
16.10.2 | Cabo de cobre nu, 25mm² | m | 7 | 13.525 | 94.675 | SINAPI 868
16.10.3 | Cabo de cobre flexível isolado, 2,5 mm², anti-chama 450/750 v | m | 30 | 2.75 | 82.5 | SINAPI 91926
16.10.4 | Eletroduto para encaminhamento, 3/4'', com luva | m | 10 | 3.9 | 39 | SINAPI 2674+1891
16.10.5 | Disjuntor bipolar, 16A | unid | 3 | 65.9375 | 197.8125 | SINAPI 34616
16.10.7 | Haste de aterramento em aco com 3,00 m de comprimento e dn = 5/8", revestida com baixa camada de cobre, com conector tipo grampo | unid | 2 | 36.8625 | 73.725 | SINAPI 3380
16.10.8 | Quadro de distribuicao com barramento trifasico, em chapa de aco galvanizado,para disjuntores DIN, conforme projeto | unid | 1 | 233.425 | 233.425 | SINAPI 13393
16.10.9 | Auxiliar de eletricista | h | 2 | 18.3875 | 36.775 | SINAPI 88247
16.10.10 | Eletricista | h | 2 | 24.5875 | 49.175 | SINAPI 88264
16.10.11 | Pedreiro | h | 2.5 | 24.325 | 60.8125 | SINAPI 88309
16.10.12 | Servente | h | 2.38 | 17.2 | 40.936 | SINAPI 88316
16.10.13 | Argamassa traço 1:3 (cimento e areia média), preparo manual | m³ | 0.04 | 427.65 | 17.106 | SINAPI 88629
|  |  |  | TOTAL | 932.517
16.11 | Tubo de cobre soldável, inclusive conexões e suportes, 7/8'' | UNIT | QUANT. | PREÇO | PREÇO TOTAL | REFERÊNCIA
16.11.1 | Tubo de cobre soldável, inclusive conexões e suportes, 7/8'' | M | 1.19 | 29.875 | 35.5512 | SINAPI 39666
16.11.2 | fita isolante adesiva antichama, uso ate 750 v, em rolo de 19mm x 5m | UN | 0.009 | 3.725 | 0.033525 | SINAPI 21127
16.11.3 | Ajudante eletricista | h | 0.115 | 18.3875 | 2.1146 | SINAPI 88247
16.11.4 | Eletricista | H | 0.115 | 24.5875 | 2.8276 | SINAPI 88264
|  |  |  | TOTAL | 40.5269
16.12 | Tubo de cobre soldável, inclusive conexões e suportes, 3/4'' | UNIT | QUANT. | PREÇO | PREÇO TOTAL | REFERÊNCIA
16.12.1 | Tubo de cobre soldável, inclusive conexões e suportes, 3/4'' | m | 1.19 | 29.875 | 35.5512 | SINAPI 39666
16.12.2 | Tubo de cobre soldável, inclusive conexões e suportes, 3/4'' | unid | 0.009 | 3.725 | 0.033525 | SINAPI 21127
16.12.3 | Ajudante eletricista | h | 0.115 | 18.3875 | 2.1146 | SINAPI 88247
16.12.4 | Eletricista | h | 0.115 | 24.5875 | 2.8276 | SINAPI 88264
|  |  |  | TOTAL | 40.5269
16.13 | Tubo de cobre soldável, inclusive conexões e suportes, 5/8'' | UNIT | QUANT. | PREÇO | PREÇO TOTAL | REFERÊNCIA
16.13.1 | Tubo de cobre soldável, inclusive conexões e suportes, 5/8'' | m | 1.19 | 24.7 | 29.393 | SINAPI 39665
16.13.2 | fita isolante adesiva antichama, uso ate 750 v, em rolo de 19mm x 5m | unid | 0.009 | 3.725 | 0.033525 | SINAPI 21127
16.13.3 | Ajudante eletricista | h | 0.115 | 18.4 | 2.116 | SINAPI 88247
16.13.4 | Eletricista | h | 0.115 | 24.6 | 2.829 | SINAPI 88264
|  |  |  | TOTAL | 34.3715
16.14 | Tubo de cobre soldável, inclusive conexões e suportes, 3/8'' | UNIT | QUANT. | PREÇO | PREÇO TOTAL | REFERÊNCIA
16.14.1 | Tubo de cobre soldável, inclusive conexões e suportes, 3/8'' | m | 1.19 | 14.6375 | 17.4186 | SINAPI 39664
16.14.2 | fita isolante adesiva antichama, uso ate 750 v, em rolo de 19mm x 5m | unid | 0.009 | 3.725 | 0.033525 | SINAPI 21127
16.14.3 | Ajudante eletricista | h | 0.115 | 18.4 | 2.116 | SINAPI 88247
16.14.4 | Eletricista | h | 0.115 | 24.6 | 2.829 | SINAPI 88264
|  |  |  | TOTAL | 22.3972
16.15 | Tubo de cobre soldável, inclusive conexões e suportes, 1/4'' | UNIT | QUANT. | PREÇO | PREÇO TOTAL | REFERÊNCIA
16.15.1 | Tubo de cobre soldável, inclusive conexões e suportes, 1/4'' | m | 1.19 | 9.5125 | 11.3199 | SINAPI 39662
16.15.2 | fita isolante adesiva antichama, uso ate 750 v, em rolo de 19mm x 5m | unid | 0.009 | 3.725 | 0.033525 | SINAPI 21127
16.15.3 | Ajudante eletricista | h | 0.115 | 18.4 | 2.116 | SINAPI 88247
16.15.4 | Eletricista | h | 0.115 | 24.6 | 2.829 | SINAPI 88264
|  |  |  | TOTAL | 16.2984
16.16 | Rede de dutos em chapa galvanizada, #26 (m) | UNID | QUANT. | PREÇO | PREÇO TOTAL | REFERÊNCIA
16.16.1 | Chapa de aco galvanizada bitola GSG 26, e = 0,50 mm (4,00 kg/m2) | kg | 0.18868 | 8.2875 | 1.5637 | SINAPI 11051
16.16.2 | Fixação de tubos horizontais de ppr diâmetros maiores que 75 mm com abraçadeira metálica rígida tipo d 3", fixada em perfilado em laje. | m | 1 | 7.8875 | 7.8875 | SINAPI 91169
16.16.3 | Serralheiro | h | 0.1 | 24.175 | 2.4175 | SINAPI 88315
16.16.4 | Ajudante de serralheiro | h | 0.1 | 19.025 | 1.9025 | SINAPI 88251
|  |  |  | TOTAL | 13.7712
16.17 | Eletroduto galvanizado leve, incluindo conexões 1 1/4'' | UNID | QUANT. | PREÇO | PREÇO TOTAL | REFERÊNCIA
16.17.1 | Eletroduto galvanizado leve, incluindo conexões 1 1/4'' | m | 1.1 | 16.5 | 18.15 | SINAPI 21135
16.17.2 | Fixação de tubos verticais de ppr diâmetros menores ou iguais a 40 mm com abraçadeira metálica rígida tipo d 1/2", fixada em perfilado em alvenaria. | m | 1 | 1.1375 | 1.1375 | SINAPI 91173
16.17.3 | Auxiliar de eletricista | h | 0.1615 | 18.3875 | 2.9696 | SINAPI 88247
16.17.4 | Eletricista | h | 0.1615 | 24.5875 | 3.9709 | SINAPI 88264
|  |  |  | TOTAL | 26.228
16.18 | Eletroduto galvanizado leve, incluindo conexões 1 1/2'' | UNID | QUANT. | PREÇO | PREÇO TOTAL | REFERÊNCIA
16.18.1 | Eletroduto galvanizado leve, incluindo conexões 1 1/2'' | m | 1.1 | 16.7625 | 18.4388 | SINAPI 21130
16.18.2 | Fixação de tubos verticais de ppr diâmetros menores ou iguais a 40 mm com abraçadeira metálica rígida tipo d 1/2", fixada em perfilado em alvenaria. | m | 1 | 1.1375 | 1.1375 | SINAPI 91173
16.18.3 | Auxiliar de eletricista | h | 0.1615 | 18.3875 | 2.9696 | SINAPI 88247
16.18.4 | Eletricista | h | 0.1615 | 24.5875 | 3.9709 | SINAPI 88264
|  |  |  | TOTAL | 26.5167
16.19 | Eletroduto galvanizado leve, incluindo conexões 1'' | UNID | QUANT. | PREÇO | PREÇO TOTAL | REFERÊNCIA
16.19.1 | Eletroduto galvanizado leve, incluindo conexões 1'' | m | 1.1 | 8.575 | 9.4325 | SINAPI 21136
16.19.2 | Fixação de tubos verticais de ppr diâmetros menores ou iguais a 40 mm com abraçadeira metálica rígida tipo d 1/2", fixada em perfilado em alvenaria. | m | 1 | 1.1375 | 1.1375 | SINAPI 91173
16.19.3 | Auxiliar de eletricista | h | 0.1615 | 18.3875 | 2.9696 | SINAPI 88247
16.19.4 | Eletricista | h | 0.1615 | 24.5875 | 3.9709 | SINAPI 88264
|  |  |  | TOTAL | 17.5105
16.20 | Eletroduto galvanizado leve, incluindo conexões 3/4'' | UNID | QUANT. | PREÇO | PREÇO TOTAL | REFERÊNCIA
16.20.1 | Eletroduto galvanizado leve, incluindo conexões 3/4'' | m | 1.1 | 6.6375 | 7.3012 | SINAPI 21128
16.20.2 | Fixação de tubos verticais de ppr diâmetros menores ou iguais a 40 mm com abraçadeira metálica rígida tipo d 1/2", fixada em perfilado em alvenaria. | m | 1 | 1.1375 | 1.1375 | SINAPI 91173
16.20.3 | Auxiliar de eletricista | h | 0.1615 | 18.3875 | 2.9696 | SINAPI 88247
16.20.4 | Eletricista | h | 0.1615 | 24.5875 | 3.9709 | SINAPI 88264
|  |  |  | TOTAL | 15.3792
16.23 | Duto flexivel D=150 mm | UNID | QUANT. | PREÇO | PREÇO TOTAL | REFERÊNCIA
16.23.1 | Duto flexivel D=150 mm | m | 1.017 | 49.9125 | 50.761 | COTAÇÃO
16.23.2 | Auxiliar de eletricista | h | 0.164 | 18.3875 | 3.0156 | SINAPI 88247
16.23.3 | Eletricista | h | 0.164 | 24.5875 | 4.0324 | SINAPI 88264
|  |  |  | TOTAL | 57.8089
16.24 | Ventilador Exaustor modelo MURO 150B, Ref. MULTIVAC. (VE-01) | UNIT | QUANT. | PREÇO | PREÇO TOTAL | REFERÊNCIA
16.24.1 | Ventilador Exaustor modelo MURO 150B, Ref. MULTIVAC. (VE-01) | unid. | 1 | 216.5 | 216.5 | COTAÇÃO
16.24.2 | Eletricista | h | 0.75 | 24.5875 | 18.4406 | SINAPI 88264
16.24.3 | Ajudante eletricista | h | 0.75 | 18.3875 | 13.7906 | SINAPI 88247
|  |  |  | TOTAL | 248.7313
16.25 | Veneziana autofechante 187x187 mm. Ref MULTIVAC | UNIT | QUANT. | PREÇO | PREÇO TOTAL | REFERÊNCIA
16.25.1 | Veneziana autofechante 187x187 mm. Ref MULTIVAC | unid. | 1 | 159.7667 | 159.7667 | COTAÇÃO
16.25.2 | Eletricista | h | 0.75 | 24.5875 | 18.4406 | SINAPI 88264
16.25.3 | Ajudante eletricista | h | 0.75 | 18.3875 | 13.7906 | SINAPI 88247
|  |  |  | TOTAL | 191.9979
16.26 | Ponto de força para o VE-01, acionado pelo interruptor do sanitário energia em 220V/2Ø+T/60Hz, potencia 25W. | UNIT | QUANT. | PREÇO | PREÇO TOTAL | REFERÊNCIA
16.26.1 | Quebra em alvenaria para instalação de caixa de tomada (4x4 ou 4x2) | unid | 1 | 3.9 | 3.9 | SINAPI 90456
16.26.2 | chumbamento linear em alvenaria para ramais/distribuição com diâmetros menores ou iguais a 40 mm. | m | 5 | 11.7625 | 58.8125 | SINAPI 90466
16.26.3 | Eletroduto rigido roscavel, PVC, (1/2") | m | 10 | 7.325 | 73.25 | SINAPI 91862
16.26.4 | cabo de cobre flexível isolado, 2,5 mm², anti-chama 450/750 v, para circuitos terminais - fornecimento e instalação. | m | 28.6 | 2.75 | 78.65 | SINAPI 91926
16.26.5 | caixa octogonal 3" x 3", pvc- fornecimento e instalação | unid | 0.375 | 10.0625 | 3.7734 | SINAPI 91937
16.26.6 | caixa retangular 4" x 2", pvc - fornecimento e instalação | unid | 1 | 13.1625 | 13.1625 | SINAPI 91940
16.26.7 | Conjunto tampa e interruptor, fornecimento e instalação | unid. | 4 | 22.675 | 90.7 | SINAPI 91953
|  |  |  | TOTAL | 322.2484

## 17-S. COMPLEMENTARES
PLANILHA DE REFERÊNCIA
UNIVERSIDADE FEDERAL DE OURO PRETO - UFOP
Materiais e mão de obra para execução dos serviços especificados
Readequação e Reforma - Bloco B - ICEA
ITEM | ESPECIFICAÇÃO | UNID | QUANT. | PREÇO | PREÇO TOTAL
17 | SERVIÇOS COMPLEMENTARES | 29548.7758 |  |  |  | CÓDIGOS
17.1 | BANCADAS, PRATELEIRAS E ACABAMENTOS DE PEITORIS | 16266.8508
17.1.1 | Armário com duas Portas de abrir com prateleira interna e cinco gavetas, conforme detalhamento em Projeto. Armário MDF Branco e=18mm , ref. Duratex ou equivalente. Puxadores em Aço escovado ref. Italy Line A078; Parafusos Chip board; Corrediças telescópicas ref.: Hettich; Dobradiças com sistema de descanso ref. Ferrari. | unid. | 2 | 701.125 | 1402.25 | SETOP SEE-ARM-005
17.1.2 | Bancada com estrutura em perfil de metalon, seção 50x30mm; acabamento com tinta esmalte sintético fosco; referência Suvinil Esmalte Sintético Fosco cor branca ou equivalente sobre fundo anticorrosivo e antioxidante; referência Suvinil Zarcão ou equivalente. Tampo da bancada em cinza andorinha, acabamento polido, esp.=20 mm.Para pia da copa. | m² | 1.33 | 364.4375 | 484.7019 | SETOP BAN-GRA-010
17.1.3 | Rodabancada em granito cinza andorinha, acabamento polido, e= 20 mm, h=10 cm, rebaixo de 10x10mm para assentamento do azulejo e vedação com silicone. Testeira em granito cinza andorinha, h=6 cm, e=20 mm, acabamento polido. Para pia da copa | m | 4.1 | 37.625 | 154.2625 | SETOP BAN-ROD-010
17.1.4 | Bancada B1 – Bancada com estrutura em perfil de metalon, seção 50x30mm, acabamento com Tinta esmalte sintético fosco cor branca, ref. Suvinil Esmalte sintético fosco ou equivalente, sobre fundo anticorrosivo e antioxidante; referência Suvinil Zarcão ou equivalente. Tampo h=75cm dimensão 215x70cm constituído de superfície integrada, confeccionada em MDF espessura =20mm com revestimento em Laminado Melamínico, acabamento liso na cor branca aplicado na face superior, ref. L120 MP Fórmica ou equivalente. Bordas frontais arredondadas em PVC com superfície de curvatura a 180° e demais encabeçamentos em fita de PVC reto na mesma cor do Laminado Melamínico. Nivelador de piso oitavado em Nylon, reforçado com fibra de vidro e eixo central com parafuso M8x60, zincado preto. Suporte dos niveladores em chapa de aço ABNT – 1010/1020, com 3mm de espessura na cor preto fosco. Para Centro de Processamento. | m² | 8.28 | 341.0746 | 2824.0979 | COMPOSIÇÃO
17.1.5 | Bancada B2 – Bancada com estrutura em perfil de metalon, seção 50x30mm, acabamento com Tinta esmalte sintético fosco cor branca, ref. Suvinil Esmalte sintético fosco ou equivalente, sobre fundo anticorrosivo e antioxidante; referência Suvinil Zarcão ou equivalente. Tampo h=75cm dimensão 320x70cm constituído de superfície integrada, confeccionada em MDF espessura =20mm com revestimento em Laminado Melamínico, acabamento liso na cor branca aplicado na face superior, ref. L120 MP Fórmica ou equivalente. Bordas frontais arredondadas em PVC com superfície de curvatura a 180° e demais encabeçamentos em fita de PVC reto na mesma cor do Laminado Melamínico. Nivelador de piso oitavado em Nylon, reforçado com fibra de vidro e eixo central com parafuso M8x60, zincado preto. Suporte dos niveladores em chapa de aço ABNT – 1010/1020, com 3mm de espessura na cor preto fosco. Para Laboratórios de Pesquisa. | m² | 22.4 | 341.0746 | 7640.0717 | COMPOSIÇÃO
17.1.6 | Peitoril em granito cinza andorinha, e= 2 mm, acabamento polido com inclinação de 2% para o exterior e pingadeira de 1cm de raio. Conforme detalhado no projeto. Para todas as esquadrias. | m² | 14.79 | 254.325 | 3761.4668 | SETOP PEI-GRA-005
17.2 | OUTROS ITENS | 231.0875
17.2.1 | Dispenser para papel higiênico em rolão em ABS: baixa densidade e alta resistência, dimensões 36 x 24/25,8 cm, capacidade 600 m; referência Columbus 99.1020 ou equivalente. Para sanitários e Sanitários P.N.E. | unid. | 1 | 45.6375 | 45.6375 | SETOP ACE-PAP-025
17.2.1 | Toalheiro de parede para toalhas de papel intercaladas, cor branca; referência Columbus 99.1013 ou equivalente. Para sanitários e Sanitários P.N.E. | unid. | 2 | 34.15 | 68.3 | SINAPI 95544
17.2.2 | Dispenser para sabonete líquido plástico tipo ABS, dimensões 28,0 x 12,/12,5 cm; referência A 16007- Água Viva ou equivalente. Para sanitários e Sanitários P.N.E. | unid. | 2 | 58.575 | 117.15 | SINAPI 95547
17.3 | CORRIMÃO E GUARDA CORPO | 13050.8375
17.3.1 | Guarda-corpo das escadas de aço galvanizado ø 2", e tubo intermediários de aço galvanizado ø 1 1/4" com espaçamento máximo 150 mm, fixado sobre flange de aço galvanizado ø 4" e espessura 3/8" (38,101 x 9,525 mm) fixada com quatro parabolts ø 1/2'', e corrimão em tubo de aço galvanizado ø 1 ½ " soldado ,conforme detalhamento. | m | 17 | 534.1375 | 9080.3375 | SETOP SER-COR-010
17.3.2 | Corrimão das escadas de aço galvanizado ø 1 ½ ", fixado na alvenaria sobre flange de aço galvanizado ø 4" e espessura 3/8" (38,101 x 9,525 mm) fixada com quatro parabolts ø 1/2''. | m | 30 | 132.35 | 3970.5 | SETOP SER-COR-007
COMPOSIÇÕES
17.1.4 | Bancada B1 – Bancada com estrutura em perfil de metalon, seção 50x30mm, acabamento com Tinta esmalte sintético fosco cor branca, ref. Suvinil Esmalte sintético fosco ou equivalente, sobre fundo anticorrosivo e antioxidante; referência Suvinil Zarcão ou equivalente. Tampo h=75cm dimensão 215x70cm constituído de superfície integrada, confeccionada em MDF espessura =20mm com revestimento em Laminado Melamínico, acabamento liso na cor branca aplicado na face superior, ref. L120 MP Fórmica ou equivalente. Bordas frontais arredondadas em PVC com superfície de curvatura a 180° e demais encabeçamentos em fita de PVC reto na mesma cor do Laminado Melamínico. Nivelador de piso oitavado em Nylon, reforçado com fibra de vidro e eixo central com parafuso M8x60, zincado preto. Suporte dos niveladores em chapa de aço ABNT – 1010/1020, com 3mm de espessura na cor preto fosco. Para Centro de Processamento. | UNID | QUANT. | PREÇO | PREÇO TOTAL | CÓDIGOS
17.1.4.1 | MDF 20mm | m² | 1 | 41.8625 | 41.8625 | SINAPI 34674
17.1.4.2 | cola a base de resina sintetica para chapa de laminado melaminico | kg | 0.081 | 27.6125 | 2.2366 | SINAPI 1339
17.1.4.3 | Laminado melanímico | m² | 1 | 31.85 | 31.85 | SINAPI 1340
17.1.4.4 | Perfil metalon 50 X 30 mm | m | 1.71 | 37.1479 | 63.5229 | COTAÇÃO
17.1.4.5 | Fita PVC para borda | m | 3.0193 | 1.164 | 3.5145 | COTAÇÃO
17.1.4.6 | Nivelador de piso oitavado em Nylon, reforçado com fibra de vidro e eixo central com parafuso M8x60, zincado preto | unid | 3 | 3.2268 | 9.6805 | COTAÇÃO
17.1.4.7 | Pintura a oleo brilhante sobre superficie metalica, uma demao incluso uma demao de fundo anticorrosivo | m² | 0.00513 | 18.1625 | 0.093174 | SINAPI 79498/001
17.1.4.8 | Chapa de aço e=3mm | kg | 0.19 | 5.9875 | 1.1376 | SINAPI 1319
17.1.4.9 | argamassa de cimento e areia sem peneirar traço 1:3 | m³ | 0.008 | 523.5 | 4.188 | SINAPI 73548
17.1.4.10 | Auxiliar de serralheiro | h | 0.75 | 19.025 | 14.2688 | SINAPI 88251
17.1.4.11 | Servente | h | 3.2 | 17.2 | 55.04 | SINAPI 88316
17.1.4.12 | Pedreiro | h | 3.2 | 35.525 | 113.68 | SINAPI 88903
|  |  |  | TOTAL | 341.0746
17.1.5 | Bancada B2 – Bancada com estrutura em perfil de metalon, seção 50x30mm, acabamento com Tinta esmalte sintético fosco cor branca, ref. Suvinil Esmalte sintético fosco ou equivalente, sobre fundo anticorrosivo e antioxidante; referência Suvinil Zarcão ou equivalente. Tampo h=75cm dimensão 320x70cm constituído de superfície integrada, confeccionada em MDF espessura =20mm com revestimento em Laminado Melamínico, acabamento liso na cor branca aplicado na face superior, ref. L120 MP Fórmica ou equivalente. Bordas frontais arredondadas em PVC com superfície de curvatura a 180° e demais encabeçamentos em fita de PVC reto na mesma cor do Laminado Melamínico. Nivelador de piso oitavado em Nylon, reforçado com fibra de vidro e eixo central com parafuso M8x60, zincado preto. Suporte dos niveladores em chapa de aço ABNT – 1010/1020, com 3mm de espessura na cor preto fosco. Para Laboratórios de Pesquisa. | UNID | QUANT. | PREÇO | PREÇO TOTAL | CÓDIGOS
17.1.5.1 | MDF 20mm | m² | 1 | 41.8625 | 41.8625 | SINAPI 34674
17.1.5.2 | cola a base de resina sintetica para chapa de laminado melaminico | kg | 0.081 | 27.6125 | 2.2366 | SINAPI 1339
17.1.5.3 | Laminado melanímico | m² | 1 | 31.85 | 31.85 | SINAPI 1340
17.1.5.4 | Perfil metalon 50 X 30 mm | m | 1.71 | 37.1479 | 63.5229 | COTAÇÃO
17.1.5.5 | Fita PVC para borda | m | 3.0193 | 1.164 | 3.5145 | COTAÇÃO
17.1.5.6 | Nivelador de piso oitavado em Nylon, reforçado com fibra de vidro e eixo central com parafuso M8x60, zincado preto | unid | 3 | 3.2268 | 9.6805 | COTAÇÃO
17.1.5.7 | Pintura a oleo brilhante sobre superficie metalica, uma demao incluso uma demao de fundo anticorrosivo | m² | 0.00513 | 18.1625 | 0.093174 | SINAPI 79498/001
17.1.5.8 | Chapa de aço e=3mm | kg | 0.19 | 5.9875 | 1.1376 | SINAPI 1319
17.1.5.9 | argamassa de cimento e areia sem peneirar traço 1:3 | m³ | 0.008 | 523.5 | 4.188 | SINAPI 73548
17.1.5.10 | Auxiliar de serralheiro | h | 0.75 | 19.025 | 14.2688 | SINAPI 88251
17.1.5.11 | Servente | h | 3.2 | 17.2 | 55.04 | SINAPI 88316
17.1.5.12 | Pedreiro | h | 3.2 | 35.525 | 113.68 | SINAPI 88903
|  |  |  | TOTAL | 341.0746

## CRONOGRAMA
CRONOGRAMA FÍSICO FINANCEIRO
OBRA/SERVIÇO: READEQUAÇÃO E REFORMA
LOCAL: BLOCO B - ICEA - JOÃO MONLEVADE
UNIVERSIDADE FEDERAL DE OURO PRETO
ITEM | DESCRIÇÃO | VALOR | % | PERÍODO DE EXECUÇÃO (180 DIAS)
|  |  |  | 0-30 DIAS | 30-60 DIAS |  | 60-90 DIAS |  | 90-120 DIAS | 120-150 DIAS | 150-180 DIAS
1 | GERENCIAMENTO DE OBRAS/FISCALIZAÇÃO | 225305.0604 | 15.65% | 16.67% | 16.67% |  | 16.67% |  | 16.67% | 16.67% | 16.67%
|  |  |  | 37550.8434 | 37550.8434 |  | 37550.8434 |  | 37550.8434 | 37550.8434 | 37550.8434
2 | PROJETOS | 5964.75 | 0.4144% | [6 empty] | 30% | 70%
[10 empty] | 1789.425 | 4175.325
3 | SERVIÇOS PRELIMINARES | 82456.0086 | 5.729% | 75% | 25%
|  |  |  | 61842.0064 | 20614.0021
4 | MOVIMENTO DE TERRA | 4189.521 | 0.2911% | 100%
4189.521
5 | ALVENARIA E VEDAÇÃO | 38626.7991 | 2.684% |  | 50% |  | 50%
[5 empty] | 19313.3996 |  | 19313.3996
6 | ESQUADRIAS | 201189.5201 | 13.98% |  |  |  | 50% |  | 50%
[7 empty] | 100594.7601 |  | 100594.7601
7 | VIDROS | 1341.3886 | 0.0932% | [5 empty] | 100%
1341.3886
8 | PINTURA | 37914.9411 | 2.634% | [6 empty] | 50% | 50%
[10 empty] | 18957.4705 | 18957.4705
9 | COBERTURA | 208257.9001 | 14.47% | 25% | 25% |  | 25% |  | 25%
|  |  |  | 52064.475 | 52064.475 |  | 52064.475 |  | 52064.475
10 | REVESTIMENTO | 150101.7689 | 10.43% |  |  |  | 45% |  | 45% | 10%
[7 empty] | 67545.796 |  | 67545.796 | 15010.1769
11 | INSTALAÇÕES ELÉTRICAS | 208745.3 | 14.5% |  | 20% |  | 20% |  | 20% | 20% | 20%
[5 empty] | 41749.06 |  | 41749.06 |  | 41749.06 | 41749.06 | 41749.06
12 | SPDA | 22643.3875 | 1.573% | [6 empty] | 30% | 70%
[10 empty] | 6793.0162 | 15850.3713
13 | INSTALAÇÕES DE TELECOMUNICAÇÕES | 62844.9177 | 4.366% | [5 empty] | 33.33% | 33.33% | 33.33%
[9 empty] | 20948.3059 | 20948.3059 | 20948.3059
14 | INSTALAÇÕES HIDROSSANITÁRIAS | 12345.6577 | 0.8577% | [5 empty] | 33.33% | 33.33% | 33.33%
[9 empty] | 4115.2192 | 4115.2192 | 4115.2192
15 | INSTALAÇÕES DE COMBATE A INCÊNDIO | 52711.2585 | 3.662% | [5 empty] | 33.33% | 33.33% | 33.33%
[9 empty] | 17570.4195 | 17570.4195 | 17570.4195
16 | CLIMATIZAÇÃO | 95135.1531 | 6.61% | [5 empty] | 50% | 25% | 25%
[9 empty] | 47567.5766 | 23783.7883 | 23783.7883
17 | SERVIÇOS COMPLEMENTARES | 29548.7758 | 2.053% | [6 empty] | 50% | 50%
[10 empty] | 14774.3879 | 14774.3879
TOTAL |  | 1439322.1081 | 100% | 155646.8458 | 171291.7801 |  | 318818.334 |  | 391047.8442 | 203042.1129 | 199475.191
TOTAL ACUMULADO |  | 1439322.1081 | 100% | 155646.8458 | 326938.626 |  | 645756.96 |  | 1036804.8042 | 1239846.9171 | 1439322.1081
| Ivana Perucci Divisão de Projetos PRECAM/UFOP | [6 empty] | Arq. Edmundo Dantas Gonçalves Chefe Divisão de Projetos PRECAM/UFOP