## GERAL
PLANILHA DE REFERÊNCIA
UNIVERSIDADE FEDERAL DE OURO PRETO - UFOP
Mão de obra e materiais para execução dos serviços especificados
ICEA - GALPÃO
1 | GERENCIAMENTO DE OBRAS | 83609.14
2 | SERVIÇOS PRELIMINARES | 30582.4607
3 | INFRA-ESTRUTURA | 39075.3247
4 | SUPERESTRUTURA | 46367.0776
5 | ALVENARIA | 22293.2775
6 | ESQUADRIAS | 8946.4519
7 | VIDROS | 354.942
8 | COBERTURA | 71337.5971
9 | REVESTIMENTO | 50846.53
10 | PINTURA | 26806.5788
11 | SERVIÇOS COMPLEMENTARES | 1866.8125
12 | INSTALAÇÕES ELÉTRICAS | 9462.412
13 | INSTALAÇÕES HIDROSSANITÁRIAS | 14299.9012
14 | DIVISAS | 38247.5738
TOTAL GERAL |  | 444096.0799
QUATROCENTOS E QUARENTA E QUATRO MIL, NOVENTA E SEIS REAIS E OITO CENTAVOS
NOTAS:
1 | OS ITENS DA PLANILHA REFEREM-SE A SERVIÇOS CUJAS COMPOSIÇÕES DE CUSTO INCLUEM O FORNECIMENTO E EXECUÇÃO COMPLETA E TOTAL DOS MESMOS.
2 | É INDISPENSÁVEL ANÁLISE CRITERIOSA DOS CADERNOS DE ESPECIFICAÇÕES, ENCARGOS E PROJETOS PARA QUE SE INCLUA NAS COMPOSIÇÕES DE PREÇOS DOS SERVIÇOS ESPECIFICADOS NA PLANILHA TODOS OS ELEMENTOS NECESSÁRIOS PARA COMPLETA EXECUÇÃO DENTRO DAS NORMAS DE ENGENHARIA, DE SEGURANÇA E GARANTIAS DAS LEIS VIGENTES.
3 | TODOS OS SERVIÇOS SECUNDÁRIOS E ACESSÓRIOS, EQUIPAMENTOS, FERRAMENTAS NÃO DISCRIMINADOS, CONSTANTES OU NÃO DOS ANEXOS E QUE SÃO NECESSÁRIOS PARA A EXECUÇÃO COMPLETA DOS SERVIÇOS, OBRAS E INSTALAÇÕES DEVERÃO ESTAR INCLUSOS NOS ITENS DA PLANILHA, DENTRO DE SUAS RESPECTIVAS COMPOSIÇÕES DE PREÇOS E NO VALOR APRESENTADO.
4 | TODAS AS COTAÇÕES E COMPOSIÇÕES DE PREÇOS SÃO DE RESPONSABILIDADE DA LICITANTE E INDEPENDENTES DA PLANILHA DE REFERÊNCIA DA UFOP.

## 1-GERENCIAMENTO
PLANILHA DE REFERÊNCIA
UNIVERSIDADE FEDERAL DE OURO PRETO - UFOP
Mão de obra e materiais para execução dos serviços especificados
ICEA - GALPÃO
ITEM | ESPECIFICAÇÃO | UNIT | QUANT. | PREÇO | PREÇO TOTAL
1- GERENCIAMENTO DE OBRAS / FISCALIZAÇÃO |  | 83609.14 |  |  |  | CÓDIGOS
1.1 | Engenheiro Civil de obra com jornada de trabalho 04 horas/dia | mês | 4 | 8928.1 | 35712.4 | 93565
1.2 | Técnico em Segurança do Trabalho com jornada integral de trabalho | mês | 4 | 4462.685 | 17850.74 | CCT 2015/2016
1.3 | Encarregado Geral de Obras com jornada integral de trabalho | mês | 4 | 7511.5 | 30046 | 93572

## 2-SERVIÇOS PRELIMINARES
PLANILHA DE REFERÊNCIA
UNIVERSIDADE FEDERAL DE OURO PRETO - UFOP
Mão de obra e materiais para execução dos serviços especificados
ICEA - GALPÃO
ITEM | ESPECIFICAÇÃO | UNIT | QUANT. | PREÇO | PREÇO TOTAL
2 - SERVIÇOS PRELIMINARES |  | 30582.4607 |  |  |  | CÓDIGOS
2.1 | Construção e manutenção de canteiro de obras, com aluguel de conteiner metálico com dimensões de 2,20x6,20x2,50m (LxCxH), com janela e chapa simples, modelo Escritório, incluso transporte, carga e descarga. | mês | 4 | 992.9875 | 3971.95 | IIO-CON-015
2.2 | Construção e manutenção de canteiro de obras, com aluguel de conteiner metálico com dimensões de 2,20x6,20x2,50m (LxCxH), com janela e chapa simples, modelo Sanitário/Vestiário (4 vasos, 1 lavatório, 1 mictório e 4 chuveiros), incluso transporte, carga e descarga. | mês | 4 | 1129.575 | 4518.3 | IIO-CON-025
2.3 | Barracão de obra para Refeitório, Almoxarifado e Ferramentaria, piso em madeira de 3A, paredes em compensado 10mm, cobertura em telha fibrocimento 6mm, incluso instalações elétricas, esquadrias com todas as ferragens e pintura em duas demãos de caiação branca. | unid. | 1 | 15540.25 | 15540.25 | IIO-BAR-015 + IIO-BAR-040
2.4 | Fornecimento e instalação de padrão Cemig trifásico com disjuntor 3x60A, ligação provisória | unid. | 1 | 807.975 | 807.975 | IIO-LIG-010 + Sinapi - 74130/005
2.5 | Ligação provisória de água e esgoto | unid. | 1 | 600.85 | 600.85 | IIO-LIG-015
2.6 | Instalação de placas de Obras | m² | 6 | 397.4625 | 2384.775 | 74209/001
2.7 | Mobilização e desmobilização de pessoal e equipamentos | cj | 1 | 2758.3607 | 2758.3607 | COMPOSIÇÃO 01
COMPOSIÇÃO 01
ITEM | ESPECIFICAÇÃO | UNIT | QUANT. | PREÇO | PREÇO TOTAL | CÓDIGOS
2.7.1 | Mobilização e desmobilização de pessoal e equipamentos | % | 0.005 | 441337.72 | 2206.6886 | MOB-DES-020

## 3-INFRA-ESTRUTURA
PLANILHA DE REFERÊNCIA
UNIVERSIDADE FEDERAL DE OURO PRETO - UFOP
Mão de obra e materiais para execução dos serviços especificados
ICEA - GALPÃO
ITEM | ESPECIFICAÇÃO | UNIT | QUANT. | PREÇO | PREÇO TOTAL
3- INFRA-ESTRUTURA |  | 39075.3247 |  |  |  | CÓDIGOS
3.1 | Estaca hélice contínua, diâmetro de 40 cm, comprimento total até 15 m, perfuratriz com torque de 170 kn.m | m | 36 | 143.0875 | 5151.15 | 90810
3.2 | Escavação manual, para blocos e vigas. | m³ | 10.38 | 67.35 | 699.093 | 93358
3.3 | Fornecimento, corte e dobra de aço CA-60, diâmetro de 4,2mm | kg | 1 | 7.225 | 7.225 | 92799
3.4 | Fornecimento, corte e dobra de aço CA-60, diâmetro de 5,0mm | kg | 74 | 9.325 | 690.05 | 92791
3.5 | Fornecimento, corte e dobra de aço CA-50, diâmetro de 6,3mm | kg | 38 | 9.025 | 342.95 | 92792
3.6 | Fornecimento, corte e dobra de aço CA-50, diâmetro de 8,0mm | kg | 65 | 9.0625 | 589.0625 | 92793
3.7 | Fornecimento, corte e dobra de aço CA-50, diâmetro de 10,0mm | kg | 256 | 7.4125 | 1897.6 | 92794
3.8 | Fornecimento, corte e dobra de aço CA-50, diâmetro de 12,5mm | kg | 188 | 6.125 | 1151.5 | 92795
3.9 | Forma tábua para concreto em fundação com reaproveitamento 5x | m² | 61.44 | 44.6 | 2740.224 | 5651
3.10 | Armação em tela de aço soldada nervurada Q-92, aço CA-60, 4,2mm, malha 15x15cm, incluso traspasse conforme projeto. | m² | 294 | 12.375 | 3638.25 | 85662
3.11 | Fornecimento e lançamento de concreto estrutural usinado Fck >= 20 Mpa, brita 1 e módulo de elasticidade conforme NBR 6118 | m³ | 48.18 | 460.1125 | 22168.2202 | EST-CON-080

## 4-SUPERESTRUTURA
PLANILHA DE REFERÊNCIA
UNIVERSIDADE FEDERAL DE OURO PRETO - UFOP
Mão de obra e materiais para execução dos serviços especificados
ICEA - GALPÃO
ITEM | ESPECIFICAÇÃO | UNIT | QUANT. | PREÇO | PREÇO TOTAL
4 - SUPERESTRUTURA |  | 46367.0776 |  |  |  | CÓDIGOS
4.1 | Fornecimento, corte e dobra de aço CA-60, diâmetro de 5,0mm | kg | 33 | 9.325 | 307.725 | 92791
4.2 | Fornecimento, corte e dobra de aço CA-50, diâmetro de 8,0mm | kg | 22 | 9.0625 | 199.375 | 92793
4.3 | Fornecimento, corte e dobra de aço CA-50, diâmetro de 10,0mm | kg | 46 | 7.4125 | 340.975 | 92794
4.4 | Fornecimento, corte e dobra de aço CA-50, diâmetro de 12,5mm | kg | 66 | 6.125 | 404.25 | 92795
4.5 | Montagem e desmontagem de fôrma para pilares retangulares e vigas. | m² | 33.98 | 184.45 | 6267.611 | 92409
4.6 | Fornecimento e lançamento de concreto estrutural usinado Fck >= 20 Mpa, brita 1 e módulo de elasticidade conforme NBR 6118 | m³ | 2.06 | 460.1125 | 947.8317 | EST-CON-080
4.7 | Transporte e montagem de Pilar perfil laminado W410x46.1, (Fornecido pela UFOP), aço ASTM A 572 Grau 50, incluso placa de base conectores, chapa 600x150x12.5mm, chapa 377x65x6.35mm, chapa 310x140x8mm, misula W250x32,7, com içamento e todos os elementos de fixação conforme projeto. | kg | 1383 | 10.4057 | 14391.0494 | Composição 02
4.8 | Fornecimento e montagem de Pilar perfil laminado W410x46.1, aço ASTM A 572 Grau 50, incluso placa de base conectores, chapa 600x150x12.5mm, chapa 377x65x6.35mm, chapa 310x140x8mm, misula W250x32,7, com içamento e todos os elementos de fixação conforme projeto. | kg | 1312.87 | 13.299 | 17459.8581 | Composição 03
4.9 | Fornecimento e montagem de Elementos de contraventamento vertical em cantoneira de abas iguais 63.5x63.5x4.75mm, chapa 252x226mm espessura 8mm, chapa 480x80mm espessura 8mm e chapa 217x164mm espessura 8mm, com içamento e todos os elementos de fixação conforme projeto. | kg | 448.35 | 13.4904 | 6048.4023 | Composição 04
COMPOSIÇÃO 02
ITEM | ESPECIFICAÇÃO | UNIT | QUANT. | PREÇO | PREÇO TOTAL | CÓDIGOS
4.7.1 | Transporte de Perfil de aço laminado W410x46.1 | txkm | 0.00105 | 0.41 | 0.0004305 | OBR-VIA-435
4.7.2 | Içamento de perfil | kg | 1.05 | 2.14 | 2.247 | 92258
4.7.3 | Solda topo descendente chanfrada espessura 1/4" | m | 0.006 | 132.24 | 0.79344 | 6391
4.7.4 | Acetileno (recarga para cilindro de conjunto oxicorte grande) | kg | 0.00085 | 34 | 0.0289 | 1
4.7.5 | Oxigenio, recarga para cilindro de conjunto oxicorte grande | m³ | 0.0075 | 7.45 | 0.055875 | 2
4.7.6 | Eletrodo revestido AWS - E6013, diametro igual a 4,00 mm | kg | 0.035 | 18.35 | 0.64225 | 10999
4.7.7 | Soldador | h | 0.023 | 20.49 | 0.47127 | 88317
4.7.8 | Ajudante Especializado | h | 0.0115 | 14.45 | 0.16617 | 88243
4.7.9 | Serralheiro | h | 0.12 | 18.21 | 2.1852 | 88315
4.7.10 | Auxiliar de Serralheiro | h | 0.12 | 14.45 | 1.734 | 88251
TOTAL |  |  |  | 8.3245
COMPOSIÇÃO 03
ITEM | ESPECIFICAÇÃO | UNIT | QUANT. | PREÇO | PREÇO TOTAL | CÓDIGOS
4.8.1 | Perfil de aço laminado W410x46.1 | kg | 1.05 | 4.26 | 4.473 | 4774
4.8.2 | Içamento de perfil | kg | 1.05 | 2.14 | 2.247 | 92258
4.8.3 | Serralheiro | H | 0.12 | 18.21 | 2.1852 | 88315
4.8.4 | Auxiliar de Serralheiro | H | 0.12 | 14.45 | 1.734 | 88251
TOTAL |  |  |  | 10.6392
COMPOSIÇÃO 04
ITEM | ESPECIFICAÇÃO | UNIT | QUANT. | PREÇO | PREÇO TOTAL | CÓDIGOS
4.9.1 | Cantoneiras e chapas | kg | 1.05 | 4.4058 | 4.6261 | 568
4.9.2 | Içamento de perfil | kg | 1.05 | 2.14 | 2.247 | 92258
4.9.3 | Serralheiro | H | 0.12 | 18.21 | 2.1852 | 88315
4.9.4 | Auxiliar de Serralheiro | H | 0.12 | 14.45 | 1.734 | 88251
TOTAL |  |  |  | 10.7923

## 5-ALVENARIA
PLANILHA DE REFERÊNCIA
UNIVERSIDADE FEDERAL DE OURO PRETO - UFOP
Mão de obra e materiais para execução dos serviços especificados
ICEA - GALPÃO
ITEM | ESPECIFICAÇÃO | UNIT | QUANT. | PREÇO | PREÇO TOTAL
5 - ALVENARIA / VEDAÇÃO / DIVISÓRIA |  | 22293.2775 |  |  |  | CÓDIGOS
5.1 | Alvenaria de vedação de blocos vazados de concreto de 14x19x39cm (espessura 14cm) de paredes e argamassa de assentamento com preparo manual. | m² | 367.8 | 60.6125 | 22293.2775 | 87456

## 6-ESQUADRIAS
PLANILHA DE REFERÊNCIA
UNIVERSIDADE FEDERAL DE OURO PRETO - UFOP
Mão de obra e materiais para execução dos serviços especificados
ICEA - GALPÃO
ITEM | ESPECIFICAÇÃO | UNIT | QUANT. | PREÇO | PREÇO TOTAL
6- ESQUADRIAS |  | 8946.4519 |  |  |  | CÓDIGOS
6.1 | Portas P1, P2 e P3 em chapa galvanizada plana, fornecimento e instalação | m² | 16.91 | 227.9625 | 3854.8459 | 68054
6.3 | Janela J1, fixa, com tela metálica fio 12 #5mm | m² | 10.8 | 294.55 | 3181.14 | SER-PAI-005
6.4 | Janela J2 tipo basculante em metalon | m² | 4.32 | 442.2375 | 1910.466 | SER-JAN-010

## 7-VIDROS
PLANILHA DE REFERÊNCIA
UNIVERSIDADE FEDERAL DE OURO PRETO - UFOP
Mão de obra e materiais para execução dos serviços especificados
ICEA - GALPÃO
ITEM | ESPECIFICAÇÃO | UNIT | QUANT. | PREÇO | PREÇO TOTAL
7-VIDROS |  | 354.942 |  |  |  | CÓDIGOS
7.1 | Vidro liso incolor 3mm | m² | 4.32 | 82.1625 | 354.942 | 72116

## 8-COBERTURA
PLANILHA DE REFERÊNCIA
UNIVERSIDADE FEDERAL DE OURO PRETO - UFOP
Mão de obra e materiais para execução dos serviços especificados
ICEA - GALPÃO
ITEM | ESPECIFICAÇÃO | UNIT | QUANT. | PREÇO | PREÇO TOTAL
8 - COBERTURA |  | 71337.5971 |  |  |  | CÓDIGOS
8.1 | Transporte e montagem de Pilar perfil laminado W250x32.7, (Fornecido pela UFOP), aço ASTM A 572 Grau 50, incluso perfil C 150x60x20x2.00mm, perfil C 100x50x17x2,25mm, com içamento e todos os elementos de fixação conforme projeto. | kg | 1962 | 10.4057 | 20415.9356 | Composição 05
8.2 | Fornecimento e montagem de Pilar perfil laminado W250X32.7, aço ASTM A 572 Grau 50, incluso perfil C 150x60x20x2.00mm, perfil C 100x50x17x2,25mm, com içamento e todos os elementos de fixação conforme projeto. | kg | 1479.7 | 13.2859 | 19659.1092 | Composição 06
8.3 | Fornecimento e montagem de elementos tirantes, incluso barra com extremidade rosqueada, chapa 130x70mm, cantoneira abas iguais 76x76x4.76mm, cantoneira abas iguais 38x38x3.17mm, com içamento e todos os elementos de fixação conforme projeto. | kg | 448.35 | 13.4904 | 6048.4023 | Composição 07
8.4 | Telha aço galvalume trapezoidal espessura 0,65mm, incluso içamento e todos os elementos de fixação, para cobertura e platibanda, conforme projeto. | m² | 364 | 48.1625 | 17531.15 | COB-TEL-045
8.5 | Rufo em chapa de aço galvanizado, conforme projeto | m | 52 | 31.7625 | 1651.65 | 94231
8.6 | Calha em chapa de aço galvanizado, conforme projeto | m | 52 | 115.9875 | 6031.35 | 94229
COMPOSIÇÃO 05
ITEM | ESPECIFICAÇÃO | UNIT | QUANT. | PREÇO | PREÇO TOTAL | CÓDIGOS
8.1.1 | Transporte de Perfil de aço laminado W410x46.1 | txkm | 0.00105 | 0.41 | 0.0004305 | OBR-VIA-435
8.1.2 | Içamento de perfil | kg | 1.05 | 2.14 | 2.247 | 92258
8.1.3 | Solda topo descendente chanfrada espessura 1/4" | m | 0.006 | 132.24 | 0.79344 | 6391
8.1.4 | Acetileno (recarga para cilindro de conjunto oxicorte grande) | kg | 0.00085 | 34 | 0.0289 | 1
8.1.5 | Oxigenio, recarga para cilindro de conjunto oxicorte grande | m³ | 0.0075 | 7.45 | 0.055875 | 2
8.1.6 | Eletrodo revestido AWS - E6013, diametro igual a 4,00 mm | kg | 0.035 | 18.35 | 0.64225 | 10999
8.1.7 | Soldador | h | 0.023 | 20.49 | 0.47127 | 88317
8.1.8 | Ajudante Especializado | h | 0.0115 | 14.45 | 0.16617 | 88243
8.1.9 | Serralheiro | h | 0.12 | 18.21 | 2.1852 | 88315
8.1.10 | Auxiliar de Serralheiro | h | 0.12 | 14.45 | 1.734 | 88251
TOTAL |  |  |  | 8.3245
COMPOSIÇÃO 06
ITEM | ESPECIFICAÇÃO | UNIT | QUANT. | PREÇO | PREÇO TOTAL | CÓDIGOS
8.2.1 | Perfil de aço laminado W250x32.7 | kg | 1.05 | 4.25 | 4.4625 | 34742
8.2.2 | Içamento de perfil | kg | 1.05 | 2.14 | 2.247 | 92258
8.2.3 | Serralheiro | H | 0.12 | 18.21 | 2.1852 | 88315
8.2.4 | Auxiliar de Serralheiro | H | 0.12 | 14.45 | 1.734 | 88251
TOTAL |  |  |  | 10.6287
COMPOSIÇÃO 07
ITEM | ESPECIFICAÇÃO | UNIT | QUANT. | PREÇO | PREÇO TOTAL | CÓDIGOS
8.3.1 | Cantoneiras e chapas | kg | 1.05 | 4.4058 | 4.6261 | 568
8.3.2 | Içamento de perfil | kg | 1.05 | 2.14 | 2.247 | 92258
8.3.3 | Serralheiro | H | 0.12 | 18.21 | 2.1852 | 88315
8.3.4 | Auxiliar de Serralheiro | H | 0.12 | 14.45 | 1.734 | 88251
TOTAL |  |  |  | 10.7923

## 9-REVESTIMENTO
PLANILHA DE REFERÊNCIA
UNIVERSIDADE FEDERAL DE OURO PRETO - UFOP
Mão de obra e materiais para execução dos serviços especificados
ICEA - GALPÃO
ITEM | ESPECIFICAÇÃO | UNIT | QUANT. | PREÇO | PREÇO TOTAL
9 - REVESTIMENTO |  | 50846.53 |  |  |  | CÓDIGOS
9.1 | Chapisco aplicado em alvenaria com colher de pedreiro argamassa traço 1:3 com preparo manual. | m² | 688.2 | 7.85 | 5402.37 | 87904
9.2 | Chapisco com massa de areia e cimento 1:3 aplicado sobre peneira para melhor acabamento para muros de divisa | m² | 446.38 | 10.75 | 4798.585 | REV-CHA-010
9.3 | Massa única, para recebimento de pintura, em argamassa traço 1:2:8, preparo manual, aplicada manualmente, espessura de 20mm, com execução de taliscas. | m² | 688.2 | 33.3 | 22917.06 | 87530
9.4 | Concreto cimentado desempenado liso para acabamento, com resistência mínima de 20mpa | m² | 282.6 | 47.025 | 13289.265 | 68325
9.5 | Piso para calçadas executado sobre lastro de concreto FCK20mpa, com acabamento em massa de cimento e areia fina (1:3) com superfície desempenada. | m² | 45 | 98.65 | 4439.25 | 68333+73922/003

## 10-PINTURA
PLANILHA DE REFERÊNCIA
UNIVERSIDADE FEDERAL DE OURO PRETO - UFOP
Mão de obra e materiais para execução dos serviços especificados
ICEA - GALPÃO
ITEM | ESPECIFICAÇÃO | UNIT | QUANT. | PREÇO | PREÇO TOTAL
10 - PINTURA |  | 26806.5788 |  |  |  | CÓDIGOS
10.1 | Pintura acrílica duas demãos em paredes, pilares e vigas em concreto. | m² | 719.16 | 11.65 | 8378.214 | 88489
10.2 | Lixamento de estrutura metálica | m² | 403.88 | 4.35 | 1756.878 | PIN-LIX-015
10.3 | Fundo preparador primer a base de epoxi, para estrutura metálica, uma demão, espessura de 25 micra. | m² | 403.88 | 10.175 | 4109.479 | 73865/001
10.4 | Pintura esmalte na cor Vinho Chassis, duas demãos, para superfície metálica | m² | 403.88 | 27.6125 | 11152.1365 | 73924/001
10.5 | Pintura das esquadrias P1, P2 e P3 com tinta esmalte sintético, duas demãos, na cor da estrutura, Ref. Suvinil, sobre uma demão de fundo anticorrosivo | m² | 33.82 | 41.6875 | 1409.8712 | 74064/002 + 73924/001

## 11-SERVIÇOS COMPLEMENTARES
PLANILHA DE REFERÊNCIA
UNIVERSIDADE FEDERAL DE OURO PRETO - UFOP
Mão de obra e materiais para execução dos serviços especificados
ICEA - GALPÃO
ITEM | ESPECIFICAÇÃO | UNIT | QUANT. | PREÇO | PREÇO TOTAL
11-SERVIÇOS COMPLEMENTARES |  | 1866.8125 |  |  |  | CÓDIGOS
11.1 | Bancada em ardósia e=3cm, apoiada em console de metalon | m² | 7 | 266.6875 | 1866.8125 | BAN-ARD-010

## 12-INSTALAÇÕES ELÉTRICAS
PLANILHA DE REFERÊNCIA
UNIVERSIDADE FEDERAL DE OURO PRETO - UFOP
Mão de obra e materiais para execução dos serviços especificados
ICEA - GALPÃO
ITEM | ESPECIFICAÇÃO | UNIT | QUANT. | PREÇO | PREÇO TOTAL
12 - INSTALAÇÕES ELÉTRICAS |  | 9462.412 |  |  |  | CÓDIGOS
12.1 | Padrão CEMIG aéreo tipo D1, demanda até 15 KA, trifásico | unid. | 1 | 1445.3375 | 1445.3375 | ELE-PAD-005
12.2 | Pendente modelo MDW 502 WB com lâmpada fluorescente eletrônica 135W, 220V, ref. Philips ou similar | unid. | 12 | 292.446 | 3509.352 | Composição 08
12.3 | Eletroduto PVC roscável Ø1/2'', incluso conexões e acessórios de fixação. | m | 140.2 | 15.4875 | 2171.3475 | ELE-ELE-005
12.4 | Condulete tipo T em alumínio para eltroduto roscável D=1/2'' | unid. | 14 | 30.4875 | 426.825 | ELE-CON-060
12.5 | Interruptor simples 01 tecla, para condulete, completo com placa. | unid. | 1 | 22.7625 | 22.7625 | 91953
12.6 | Interruptor simples 03 teclas, para condulete, completo com placa. | unid. | 1 | 36 | 36 | 91967
12.7 | Tomada simples padrão brasileiro, para condulete, completo com placa. | unid. | 6 | 49.25 | 295.5 | ELE-TOM-015
12.8 | Tomada dupla padrão brasileiro, para condulete, completo com placa. | unid. | 2 | 29.025 | 58.05 | ELE-TOM-025
12.9 | Cabo de cobre isolado PVC resistente a chama 450/750 V - 1,5 mm² | m | 265.3 | 1.8125 | 480.8563 | 91924
12.10 | Cabo de cobre isolado PVC resistente a chama 450/750 V - 2,5 mm² | m | 153.6 | 3.3125 | 508.8 | 91926
12.11 | Cabo de cobre isolado PVC resistente a chama 450/750 V - 6,0 mm² | m | 32.5 | 5.5875 | 181.5937 | 91930
12.12 | Disjuntor bipolar de 10A. | unid. | 2 | 66.4875 | 132.975 | 93660
12.13 | Disjuntor monopolar de 16A. | unid. | 1 | 13.575 | 13.575 | 93654
12.14 | Disjuntor monopolar de 40A. | unid. | 1 | 23.0375 | 23.0375 | 93658
12.15 | Quadro de distribuição de energia em chapa metálica, de sobrepor, com porta, para 08 disjuntores termomagnéticos monopolares, com dispositivo para chave geral | unid. | 1 | 156.4 | 156.4 | ELE-QUA-005
COMPOSIÇÃO 08
ITEM | ESPECIFICAÇÃO | UNIT | QUANT. | PREÇO | PREÇO TOTAL | CÓDIGOS
12.2.1 | Pendente modelo MDW 502 WB com lâmpada fluorescente eletrônica 135W, 220V, ref. Philips ou similar | h | 1 | 248.7 | 248.7 | COTAÇÃO
12.2.2 | Eletricista | h | 1 | 24.2875 | 24.2875 | 88264
12.2.3 | Ajudante de eletricista | h | 1 | 19.175 | 19.175 | 88247
12.2.4 | Guincho elétrico de coluna, capacidade 400 kg, com moto freio, motor trifásico de 1,25 cv - chp diurno | chp | 0.01 | 14.6125 | 0.14613 | 93281
12.2.5 | Guincho elétrico de coluna, capacidade 400 kg, com moto freio, motor trifásico de 1,25 cv - chi diurno | chi | 0.01 | 13.7375 | 0.13737 | 93282
|  |  |  | TOTAL | 292.446

## 13-INSTALAÇÕES HIDROSSANITÁRIAS
PLANILHA DE REFERÊNCIA
UNIVERSIDADE FEDERAL DE OURO PRETO - UFOP
Mão de obra e materiais para execução dos serviços especificados
ICEA - GALPÃO
ITEM | ESPECIFICAÇÃO | UNIT | QUANT. | PREÇO | PREÇO TOTAL
13 - INSTALAÇÕES HIDROSSANITÁRIAS |  | 14299.9012 |  |  |  | CÓDIGOS
13.1 | Caixa de areia 60x60x60cm em alvenaria, tampa em grelha de ferro fundido, incluso escavação, reaterro e bota-fora. | unid. | 7 | 175.8375 | 1230.8625 | 72286
13.2 | Confecção de caixa de passagem para água potável, em alvenaria de tijolo maciço 40x40x40cm, revestida internamente com barra lisa (cimento e areia, traço 1:4) e=2,0cm, com tampa pré-moldada de concreto e fundo de concreto 15Mpa incluso escavação, reaterro e bota fora. | unid | 2 | 178.9625 | 357.925 | 83447
13.3 | Confecção de caixa de inspeção em alvenaria de tijolo maciço 60x60x60cm, revestida internamente com barra lisa (cimento e areia, traço 1:4) e=2,0cm, com tampa pré-moldada de concreto e fundo de concreto 15Mpa incluso escavação, reaterro e bota fora. | unid | 2 | 159.0375 | 318.075 | 74104/001
13.4 | Rede pluvial da última caixa de 60x60x60cm até a rede incluindo escavação mecanizada, preparo de fundo de vala e reaterro com compactação mecanizada, tubo PVC, série R, água pluvial, DN 150 mm, incluso conexões. | unid. | 1 | 557.925 | 557.925 | 93354
13.5 | Tubo de PVC soldável Ø25mm, incluindo conexões. | m | 46.5 | 23.175 | 1077.6375 | HID-TUB-010
13.6 | Tubo de PVC soldável Ø20mm, incluindo conexões. | m | 2 | 23.1625 | 46.325 | HID-TUB-005
13.7 | Tubo PVC, série R, água pluvial, DN 100 mm, fornecido e instalado em condutores verticais de águas pluviais, incluso conexões e todos os elementos de fixação. | m | 24 | 52.4875 | 1259.7 | 89580
13.8 | Tubo de PVC esgoto 40mm, incluindo conexões. | m | 8.5 | 16.7375 | 142.2688 | HID-TUB-075
13.9 | Tubo de PVC esgoto 100mm, incluindo conexões. | m | 5 | 59.75 | 298.75 | HID-TUB-055
13.10 | Tubo de PVC esgoto 150mm, incluindo conexões. | m | 73 | 94.2375 | 6879.3375 | HID-TUB-060
13.11 | Fornecimento e instalação de caixa sifonada PVC 100x100x40mm com grelha redonda cromada | unid | 1 | 54.7625 | 54.7625 | HID-SIF-011
13.12 | Cuba retangular de embutir de aço inoxidável, 50x40cm, incluso sifão tipo garrafa em metal cromado, ref. Tramontina | unid | 1 | 353.1875 | 353.1875 | 86936
13.13 | Torneira cromada longa de parede, 1", padrão popular - fornecimento e instalação | unid | 1 | 42.9375 | 42.9375 | 86911
13.14 | Abertura e fechamento rasgo alvenaria para tubos, fechamento com argamassa traço 1:4 (cimento e areia) | m | 3 | 7.4875 | 22.4625 | ENC-ALV-010
13.15 | Escavação manual de valas 50x30cm, para tubulações enterradas | m³ | 19.35 | 34.125 | 660.3188 | TER-ESC-050
13.16 | Reaterro manual de valas, para tubulações enterradas | m³ | 19.35 | 51.075 | 988.3013 | 73964/006
13.17 | Carga, transporte e descarga mecânica de material | m³ | 5 | 1.825 | 9.125 | 74010/001

## 14-DIVISAS
PLANILHA DE REFERÊNCIA
UNIVERSIDADE FEDERAL DE OURO PRETO - UFOP
Mão de obra e materiais para execução dos serviços especificados
ICEA - GALPÃO
ITEM | ESPECIFICAÇÃO | UNIT | QUANT. | PREÇO | PREÇO TOTAL
14-DIVISAS |  | 38247.5738 |  |  |  | CÓDIGOS
14.1 | Baldrame de concreto para cercamento em tela tipo rolo Fortinet – Belgo | m³ | 2.572 | 1217.3176 | 3130.9408 | Composição 09
14.2 | Baldrame de concreto para muro de blocos de concreto | m³ | 4.058 | 1216.8454 | 4937.9588 | Composição 10
14.3 | Blocos de concreto 14x19x39cm para muros de divisa | m² | 223.19 | 63.425 | 14155.8258 | 87467
14.4 | Cercamento em tela tipo rolo de 2500x203cm com malha 5x10cm de fios de aço galvanizado eletrosoldados com diâmetro de 2,5mm revestidos com poliéster na cor Verde. Instalados em postes circulares de aço pintados na cor Verde compatíveis, chumbados sobre baldrame de concreto, com dimensões de (Esticadores Ø63,5mm – alt.220cm) / (Intermediários Ø50,8mm – alt.200cm) / (Escoras Ø38,1mm – alt.200cm) Ref. Fortinet – Belgo | m | 64.3 | 184.4993 | 11863.3018 | Composição 11
14.5 | Chapéu de pingadeira pré-moldado de concreto para muro de divisa, dimensões 23x80cm, referência Sopré - fornecimento e instalação | m | 101.45 | 41.001 | 4159.5466 | Composição 12
COMPOSIÇÃO 09
ITEM | Baldrame de concreto para cercamento em tela tipo rolo Fortinet – Belgo | UNIT | QUANT | PREÇO | PREÇO TOTAL | CÓDIGOS
14.1.1 | Concreto fck = 25mpa, traço 1:2,3:2,7 (cimento/ areia média/ brita 1) - preparo mecânico com betoneira 400 l. | m³ | 2.572 | 327.7375 | 842.9409 | 94965
14.1.2 | Forma e desforma em tábuas de pinho, exclusive escoramento (3x) para cintas , blocos e vigas baldrames. | m² | 26 | 88 | 2288 | EST-FOR-005
|  |  |  | TOTAL | 3130.9408
COMPOSIÇÃO 10
ITEM | Baldrame de concreto para muro de blocos de concreto | UNIT | QUANT | PREÇO | PREÇO TOTAL | CÓDIGOS
14.2.1 | Concreto fck = 25mpa, traço 1:2,3:2,7 (cimento/ areia média/ brita 1) - preparo mecânico com betoneira 400 l. | m³ | 4.058 | 327.7375 | 1329.9588 | 94965
14.2.2 | Forma e desforma em tábuas de pinho, exclusive escoramento (3x) para cintas , blocos e vigas baldrames. | m² | 41 | 88 | 3608 | EST-FOR-005
|  |  |  | TOTAL | 4937.9588
COMPOSIÇÃO 11
ITEM | Cercamento em tela tipo rolo de 2500x203cm com malha 5x10cm de fios de aço galvanizado eletrosoldados com diâmetro de 2,5mm revestidos com poliéster na cor Verde. Instalados em postes circulares de aço pintados na cor Verde compatíveis, chumbados sobre baldrame de concreto, com dimensões de (Esticadores Ø63,5mm – alt.220cm) / (Intermediários Ø50,8mm – alt.200cm) / (Escoras Ø38,1mm – alt.200cm) Ref. Fortinet – Belgo | UNIT | QUANT | PREÇO | PREÇO TOTAL | CÓDIGOS
14.4.1 | Cercamento em tela, postes circulares e escoras na cor verde. Ref. Fortinet – Belgo | m | 1 | 131.177 | 131.177 | COTAÇÃO
14.4.2 | Ajudante | h | 0.5 | 18.4625 | 9.2312 | 88242
14.4.3 | Serralheiro | h | 1.08 | 22.7625 | 24.5835 | 88315
14.4.4 | Ajudante de serralheiro | h | 1.08 | 18.0625 | 19.5075 | 88251
|  |  |  | TOTAL | 184.4993
COMPOSIÇÃO 12
ITEM | Chapéu de pingadeira pré-moldado de concreto para muro de divisa, dimensões 23x80cm, referência Sopré - fornecimento e instalação | UNIT | QUANT | PREÇO | PREÇO TOTAL | CÓDIGOS
14.5.1 | Forma plástica para chapeu de pingadeira reaproveitada 3 vezes | m | 1 | 32.2917 | 32.2917 | COTAÇÃO
14.5.2 | Concreto FCK 15 Mpa, traço 1:3:3 (cimento/areia média/brita) preparo com betoneira | m³ | 0.000575 | 301.3125 | 0.17325 | 94963
14.5.3 | Argamassa traço 1:4 (cimento e areia média, preparo manual) | m³ | 0.00375 | 506.9 | 1.9009 | 87373
14.5.4 | Pedreiro | h | 0.1875 | 24.0375 | 4.507 | 88309
14.5.5 | Servente | h | 0.125 | 17.025 | 2.1281 | 88316
|  |  |  | TOTAL | 41.001

## CRONOGRAMA
CRONOGRAMA FÍSICO FINANCEIRO
OBRA/SERVIÇO: GALPÃO
LOCAL: ICEA - JOÃO MONLEVADE - MG
UNIVERSIDADE FEDERAL DE OURO PRETO
ITEM | DESCRIÇÃO | VALOR | % | PERÍODO DE EXECUÇÃO (120 dias)
|  |  |  | MÊS 1 | MÊS 2 | MÊS 3 | MÊS 4
1 | GERENCIAMENTO DE OBRAS | 83609.14 | 20.6% | 25% | 25% | 25% | 25%
|  |  |  | 20902.285 | 20902.285 | 20902.285 | 20902.285
2 | SERVIÇOS PRELIMINARES | 30582.4607 | 7.535% | 50% | 15% | 15% | 20%
|  |  |  | 15291.2304 | 4587.3691 | 4587.3691 | 6116.4922
3 | INFRA-ESTRUTURA | 39075.3247 | 9.628% | 100%
|  |  |  | 39075.3247 | 0 | 0 | 0
4 | SUPERESTRUTURA | 46367.0776 | 11.42% |  | 40% | 60%
|  |  |  | 0 | 18546.831 | 27820.2466 | 0
5 | ALVENARIA | 22293.2775 | 5.493% |  | 60% | 40%
|  |  |  | 0 | 13375.9665 | 8917.311 | 0
6 | ESQUADRIAS | 8946.4519 | 2.204% |  |  |  | 100%
|  |  |  | 0 | 0 | 0 | 8946.4519
7 | VIDROS | 354.942 | 0.08746% |  |  |  | 100%
354.942
8 | COBERTURA | 71337.5971 | 17.58% |  |  | 40% | 60%
|  |  |  | 0 | 0 | 28535.0389 | 42802.5583
9 | REVESTIMENTO | 50846.53 | 12.53% |  |  | 30% | 70%
|  |  |  | 0 | 0 | 15253.959 | 35592.571
10 | PINTURA | 26806.5788 | 6.605% |  |  |  | 100%
|  |  |  | 0 | 0 | 0 | 26806.5788
11 | SERVIÇOS COMPLEMENTARES | 1866.8125 | 0.46% |  |  | 100%
1866.8125
12 | INSTALAÇÕES ELÉTRICAS | 9462.412 | 2.332% |  | 50% | 50%
|  |  |  | 0 | 4731.206 | 4731.206 | 0
13 | INSTALAÇÕES HIDROSSANITÁRIAS | 14299.9012 | 3.523% |  |  |  | 100%
|  |  |  | 0 | 0 | 0 | 14299.9012
14 | DIVISAS | 38247.5738 | 9.424% | 50% | 50%
|  |  |  | 19123.7869 | 19123.7869
TOTAL |  | 405848.5061 | 100% | 94392.627 | 81267.4445 | 112614.228 | 155821.7803
TOTAL ACUMULADO |  | 405848.5061 | 100% | 94392.627 | 175660.0716 | 288274.2996 | 444096.0799
Arq. Ivana Perucci Divisão de Projetos |  | Renan Silva de Oliveira Divisão de Projetos |  |  | Arq. Edmundo Dantas Gonçalves Chefe Divisão de Projetos PRECAM/UFOP