## GERAL
PLANILHA DE REFERÊNCIA
UNIVERSIDADE FEDERAL DE OURO PRETO - UFOP
Mão de obra e materiais para execução dos serviços especificados
GRADIL E PORTÕES - ICSA
1 | SERVIÇOS PRELIMINARES | 1157.8695
2 | SERVIÇOS GERAIS | 29410.9633
TOTAL GERAL |  | 30568.8329
TRINTA MIL E QUINHENTOS E SESSENTA E OITO REAIS E OITENTA E TRÊS CENTAVOS
NOTAS:
1 | OS ITENS DA PLANILHA REFEREM-SE A SERVIÇOS CUJAS COMPOSIÇÕES DE CUSTO INCLUEM O FORNECIMENTO E EXECUÇÃO COMPLETA E TOTAL DOS MESMOS.
2 | É INDISPENSÁVEL ANÁLISE CRITERIOSA DOS CADERNOS DE ESPECIFICAÇÕES, ENCARGOS E DOS PROJETOS PARA QUE SE INCLUA NAS COMPOSIÇÕES DE PREÇOS DOS SERVIÇOS ESPECIFICADOS NA PLANILHA, TODOS OS ELEMENTOS NECESSÁRIOS PARA COMPLETA EXECUÇÃO DENTRO DAS NORMAS DE ENGENHARIA, DE SEGURANÇA E GARANTIAS DAS LEIS VIGENTES.
3 | TODOS OS SERVIÇOS SECUNDÁRIOS E ACESSÓRIOS, EQUIPAMENTOS, FERRAMENTAS, NÃO DISCRIMINADOS, CONSTANTES OU NÃO DOS ANEXOS E QUE SÃO NECESSÁRIOS PARA A EXECUÇÃO COMPLETA DOS SERVIÇOS, OBRAS E INSTALAÇÕES DEVERÃO ESTAR INCLUSOS NOS ITENS DA PLANILHA, DENTRO DE SUAS RESPECTIVAS COMPOSIÇÕES DE PREÇOS E NO VALOR APRESENTADO.
4 | TODAS AS COTAÇÕES E COMPOSIÇÕES DE PREÇOS SÃO DE RESPONSABILIDADE DA LICITANTE E INDEPENDENTES DA PLANILHA DE REFERÊNCIA DA UFOP.

## 1-SERVIÇOS PRELIMINARES
PLANILHA DE REFERÊNCIA
UNIVERSIDADE FEDERAL DE OURO PRETO - UFOP
Mão de obra e Materiais para execução dos serviços especificados
GRADIL E PORTÕES - ICSA
ITEM | ESPECIFICAÇÃO | UNIT | QUANT. | PREÇO INICIAL | PREÇO | PREÇO TOTAL
1 - SERVIÇOS PRELIMINARES |  | 1157.8695 |  |  |  |  | CÓDIGOS
1.1 | Remoção de gradil existente para reaproveitamento com entrega para UFOP. | m² | 6.55 | 52.0625 | 89.6044 | 586.9087 | COMPOSIÇÃO
1.2 | Rasgo em piso existente para instalação dos trilhos dos portões. | m | 15.17 | 22.5 | 37.6375 | 570.9609 | RAS-ALV-030
COMPOSIÇÕES
1.1 | Remoção de gradil existente para reaproveitamento com entrega para UFOP. | UNIT | QUANT |  | PREÇO UNIT | PREÇO TOTAL | REFERÊNCIA
1.1.1 | Pedreiro | h | 0.4 |  | 24.0375 | 9.615 | 88309
1.1.2 | Serralheiro | h | 0.75 |  | 22.7625 | 17.0719 | 88315
1.1.3 | Servente | h | 1.15 |  | 17.025 | 19.5787 | 88316
1.1.4 | Carga de material de qualquer natureza sobre caminhão + transporte de material em caminhão | m³ | 0.7 | 41.85 | 61.9125 | 43.3388 | TRA-CAM-020+ TRA-CAR-010
[5 empty] | TOTAL | 89.6044

## 2-SERVIÇOS GERAIS
PLANILHA DE REFERÊNCIA
UNIVERSIDADE FEDERAL DE OURO PRETO - UFOP
Mão de obra e Materiais para execução dos serviços especificados
GRADIL E PORTÕES - ICSA
ITEM | ESPECIFICAÇÃO | UNIT | QUANT. | PREÇO INICIAL | PREÇO | PREÇO TOTAL
2 - SERVIÇOS GERAIS |  | 29410.9633 |  |  |  |  | CÓDIGOS
2.1 | Fornecimento e instalação de gradil fixo seção retangular em metalon 40x20mm chapa 14, com montante metalon 10x10cm, conforme projeto, incluso pintura com duas demãos em esmalte sintético acetinado na cor vinho chassi, sobre uma demão de fundo anti-corrosivo, conforme gradis e portões já existentes no local. | m² | 17.0595 | #VALUE! | 320.1219 | 5461.1189 | COMPOSIÇÃO
2.2 | Fornecimento e instalação de portão de correr seção retangular em metalon 40x20mm chapa 14, com montante metalon 10x10cm, com trinco para cadeado, com roldana inferior com carga superior a 200Kg, com 02 (dois) trilhos inferior paralelos para portão de correr em chapa #13, dobrada e estrutura reforçada embutidos no piso e trilho superior em U com roldana, conforme projeto, incluso pintura com duas demãos em esmalte sintético acetinado na cor vinho chassi, sobre uma demão de fundo anti-corrosivo, conforme gradis e portões já existentes no local. | m² | 17.296 | #REF! | 802.1111 | 13873.3132 | COMPOSIÇÃO
2.3 | Recomposição de rasgo em piso existente, utilizando concreto fck=15Mpa. | m³ | 0.09 | 392.3 | 301.3125 | 27.1181 | 94963
2.4 | Fornecimento e instalação de brise fixo em perfil de aluzinc com estrutura em perfis de alumínio extrudado; referência Celoscreen Hunter Douglas,sem perfurações, cor anodizado bronze, espaçamento=150 mm. Instalado na horizontal através de “porta-painel” conforme orientação do fornecedor para proteção solar da guarita de segurança | m² | 17.85 |  | 562.9923 | 10049.413 | COMPOSIÇÃO
COMPOSIÇÕES
2.1 | Fornecimento e instalação de gradil fixo seção retangular em metalon 40x20mm chapa 14, com montante metalon 10x10cm, conforme projeto, incluso pintura com duas demãos em esmalte sintético acetinado na cor vinho chassi, sobre uma demão de fundo anti-corrosivo, conforme gradis e portões já existentes no local. | UNIT | QUANT |  | PREÇO UNIT | PREÇO TOTAL | REFERÊNCIA
2.1.1 | Gradil fixo metalon 40x20mm chapa 14 | m | 121.8536 |  | 22.5375 | 2746.2749 | 13340
2.1.2 | Pintura esmalte brilhante (2 demãos) na cor vinho chassi sobre superfície metálica, inclusive proteção com zarcão (1 demão) | m² | 34.119 |  | 41.6875 | 1422.3358 | 73924/001+74064/002
2.1.3 | Assentamento de gradis e portões | m² | 17.06 |  | 75.7625 | 1292.5082 | SER-COL-015
[5 empty] | TOTAL | 5461.1189
2.2 | Fornecimento e instalação de portão de correr seção retangular em metalon 40x20mm chapa 14, com montante metalon 10x10cm, com trinco para cadeado, com roldana inferior com carga superior a 200Kg, com 02 (dois) trilhos inferior paralelos para portão de correr em chapa #13, dobrada e estrutura reforçada embutidos no piso e trilho superior em U com roldana, conforme projeto, incluso pintura com duas demãos em esmalte sintético acetinado na cor vinho chassi, sobre uma demão de fundo anti-corrosivo, conforme gradis e portões já existentes no local. | UNIT | QUANT |  | PREÇO UNIT | PREÇO TOTAL | REFERÊNCIA
2.2.1 | Porta de correr em metalon 40x20mm chapa 14, com trilhos e roldanas | m² | 17.3 |  | 622.3 | 10765.79 | 37562
2.2.2 | Montantes em metalon10x10cm | m | 8.92 |  | 22.5375 | 201.0345 | 13340
2.2.3 | Pintura esmalte brilhante (2 demãos) na cor vinho chassi sobre superfície metálica, inclusive proteção com zarcão (1 demão) | m² | 38.28 |  | 41.6875 | 1595.7975 | 73924/001+74064/002
2.2.4 | Assentamento de gradis e portões | m² | 17.3 |  | 75.7625 | 1310.6913 | SER-COL-015
[5 empty] | TOTAL | 13873.3132
2.4 | Fornecimento e instalação de brise fixo em perfil de aluzinc com estrutura em perfis de alumínio extrudado; referência Celoscreen Hunter Douglas,sem perfurações, cor anodizado bronze, espaçamento=150 mm. Instalado na horizontal através de “porta-painel” conforme orientação do fornecedor para proteção solar da guarita de segurança | UNIT | QUANT. | PREÇO | PREÇO | PREÇO TOTAL | REFERÊNCIA
2.4.1 | Painel brise metálico horizontal. Ref. Celoscreen Hunter Douglas | kg | 93.87 | 32.7375 | 32.7375 | 3073.0691 | 34360
2.4.2 | Perfis de aluminio extrudado para estrutura (travamento vertical e horizontal) e porta painel | kg | 150.6 |  | 32.7375 | 4930.2675 | 34360
2.4.3 | Arruela de nylon | unid | 126 | 4.7917 | 0.225 | 28.35 | 4374
2.4.4 | Parafuso ou pino para fixação | cento | 2 | 0.2125 | 12.15 | 24.3 | 40547
2.4.5 | Fixação de parafuso e arruela de nylon, somente mão de obra | unid | 126 | 4.3125 | 4.3125 | 543.375 | 95541
2.4.6 | Chumbador de aço. Diâmetro de 1/2", comprimento de 75mm | unid. | 20 | 5.2 | 4.7625 | 95.25 | 11977
2.4.7 | Solda topo descendente chanfrada espessura=1/4'' chapa/perfil/tubo aço com conversor diesel. Para fixação no porta painel | m | 3.2 | 165.7625 | 165.3 | 528.96 | 6391
2.4.8 | Pedreiro | h | 7.14 |  | 24.0375 | 171.6278 | 88309
2.4.9 | Servente | h | 20.5275 |  | 17.025 | 349.4807 | 88316
2.4.10 | Serralheiro | h | 13.3875 |  | 22.7625 | 304.733 | 88315
|  |  |  | TOTAL |  | 10049.413

## CRONOGRAMA
CRONOGRAMA FÍSICO FINANCEIRO
OBRA/SERVIÇO: GRADIL E PORTÕES
LOCAL: ICSA - MARIANA
UNIVERSIDADE FEDERAL DE OURO PRETO
ITEM | DESCRIÇÃO | VALOR | % | PERÍODO DE EXECUÇÃO (30 dias)
|  |  |  | 10 Dias | 20 Dias | 30 Dias
1 | SERVIÇOS PRELIMINARES | 1157.8695 | 3.788% | 80% | 20%
|  |  |  | 926.2956 | 231.5739 | 0
2 | SERVIÇOS GERAIS | 29410.9633 | 96.21% | 10% | 50% | 40%
|  |  |  | 2941.0963 | 14705.4817 | 11764.3853
TOTAL |  | 30568.8329 | 100% | 3867.392 | 14937.0556 | 11764.3853
TOTAL ACUMULADO |  | 30568.8329 | 100% | 3867.392 | 18804.4475 | 30568.8329
| Ivana Perucci Divisão de Projetos |  |  | Arq. Edmundo Dantas Chefe Divisão de Projetos