## GERAL
PLANILHA DE FORMAÇÃO
UNIVERSIDADE FEDERAL DE OURO PRETO - UFOP
Materiais e mão de obra para execução dos serviços especificados
CONCLUSÃO DAS MORADIAS 13 E 14
CAMPUS MORRO DO CRUZEIRO - OURO PRETO
1 | GERENCIAMENTO DE OBRAS / FISCALIZAÇÃO
2 | SERVIÇOS PRELIMINARES TÉCNICOS
3 | ESQUADRIAS
4 | VIDROS
5 | REVESTIMENTOS
6 | PINTURA
7 | COBERTURA
8 | SERVIÇOS COMPLEMENTARES
9 | INSTALAÇÕES ELÉTRICAS
10 | INSTALAÇÕES HIDROSSANITÁRIAS
11 | TELECOMUNICAÇÕES
12 | INSTALAÇÕES DE COMBATE A INCÊNDIO
TOTAL GERAL COM BDI
BDI (INCLUÍDO INDIVIDUALMENTE EM CADA SERVIÇO)

## 1-GERENC
PLANILHA DE FORMAÇÃO
UNIVERSIDADE FEDERAL DE OURO PRETO - UFOP
Mão de obra e Materiais para execução dos serviços especificados
CONCLUSÃO DAS MORADIAS 13 E 14
CAMPUS MORRO DO CRUZEIRO - OURO PRETO O
ITEM | ESPECIFICAÇÃO | UNID | QUANT | PREÇO UNIT | PREÇO TOTAL
1 | GERENCIAMENTO DE OBRAS / FISCALIZAÇÃO | 0
1.1 | Engenheiro Civil - 4 horas/dia, período de 3 meses | unid | 1
1.2 | Técnico em Segurança do Trabalho - 2 horas/dia, período de 3 meses | unid | 1
1.3 | Encarregado de Obra em regime integral de trabalho, período de 3 meses | unid | 1

## 2-SERV. PRELIM
PLANILHA DE FORMAÇÃO
UNIVERSIDADE FEDERAL DE OURO PRETO - UFOP
Mão de obra e Materiais para execução dos serviços especificados
CONCLUSÃO DAS MORADIAS 13 E 14
CAMPUS MORRO DO CRUZEIRO - OURO PRETO O
ITEM | ESPECIFICAÇÃO | UNID | QUANT | PREÇO UNIT | PREÇO TOTAL
2 | SERVIÇOS PRELIMINARES TÉCNICOS | 0
2.1 | Construção e manutenção de canteiro de obras, com aluguel de container metálico com isolamento térmico, com dimensões de 6,00x2,30x2,50m (CxLxH) para Refeitório, completo, incluso transporte, carga e descarga - período de 3 meses | unid | 1
2.2 | Construção e manutenção de canteiro de obras, com aluguel de container metálico com isolamento térmico, com dimensões de 6,00x2,30x2,50m (CxLxH), com janela e chapa simples, modelo Sanitário/Vestiário (3 vasos, 1 lavatório, 1 mictório e 4 chuveiros), incluso transporte, carga e descarga - período de 3 meses | unid | 1
2.3 | Placa de obra em chapa galvanizada (3,00 x 2,00 m) - em chapa galvanizada - fornecimento e colocação | unid | 1
2.4 | Remoção de piso tátil quebrado nas áreas externas, sem reaproveitamento | m² | 20
2.5 | Carga manual de entulho em caminhao basculante 6m³ | m³ | 0.3
2.6 | Manobras e descarga de entulho em caminhao basculante 6m³ | m³ | 0.3
2.7 | Transporte de entulho com caminhao basculante 6 m³, rodovia pavimentada, dmt 0,5 a 1,0 km | m³ | 0.3
2.8 | Mobilização e desmobilização de pessoal e equipamentos. | unid | 1

## 3-ESQ
PLANILHA DE FORMAÇÃO
UNIVERSIDADE FEDERAL DE OURO PRETO - UFOP
Mão de obra e Materiais para execução dos serviços especificados
CONCLUSÃO DAS MORADIAS 13 E 14
CAMPUS MORRO DO CRUZEIRO - OURO PRETO
ITEM | ESPECIFICAÇÃO | UNID | QUANT | PREÇO UNIT | PREÇO TOTAL
3 | ESQUADRIAS | 0
3.1 | P1. Porta em compensado naval 20 mm, revestida com laminado melamínico, em ambos os lados, com fechadura de tarjeta livre/ocupado na cor cinza claro (ref. 309 MAC da Formiplac ou equivalente), dimensões 60X180cm. Para boxes das instalações sanitárias - fornecimento e instalação | unid | 16
3.2 | P2. Porta prancheta, com marcos, alizares e estrutura em “Angelim Pedra” e compensado de “Angelim Pedra”, inclusive dobradiças e fechadura com execução do furo, conforme projeto. Dimensões 80X210cm (quarto da casa 14) - fornecimento e instalação | unid | 1
3.3 | P4. Porta em perfil alumínio anodizado na cor natural 90x180 cm com venezianas ventiladas em alumínio anodizado na cor natural. Para Portão da área de serviço - fornecimento e instalação | m² | 3.24
3.4 | P10. Porta em perfil alumínio anodizado na cor natural 100x150 cm com venezianas ventiladas em alumínio anodizado na cor natural. Para P10 (Porta de acesso às caixas d’água) - fornecimento e instalação | m² | 3
3.5 | Fechadura completa com maçaneta tipo alavanca compatível com portas P4 e P10 - fornecimento e instalação | unid | 4
3.6 | Conjunto de fechadura e espelho com maçaneta em alavanca, cromados, com cilindro (ref. 4600/70 – cód. 61746-Cr da Aliança ou equivalente para portas P2, P7, P8 e P9 - fornecimento e instalação | unid | 28
3.7 | Alizares em “Angelim Pedra” - apenas assentamento | unid | 6
3.8 | Dobradiças em latão cromado de 3 ½” x 2 ¼” para portas P4, P9 e 10 - fornecimento e instalação | unid | 14
3.9 | Fecho tipo haste 40cm alumínio para J1- fornecimento e instalação | unid | 12
3.10 | Puxadores para janela guilhotina em madeira e fecho modelo prisioneiro em latão, referência 530 – União Mundial para J2 - fornecimento e instalação | unid | 24
3.11 | Fecho concha de embutir em latão, referência 505 – União Mundial para J4 - fornecimento e instalação | unid | 2

## 4-VID
PLANILHA DE FORMAÇÃO
UNIVERSIDADE FEDERAL DE OURO PRETO - UFOP
Mão de obra e Materiais para execução dos serviços especificados
CONCLUSÃO DAS MORADIAS 13 E 14
CAMPUS MORRO DO CRUZEIRO - OURO PRETO O
ITEM | ESPECIFICAÇÃO | UNID | QUANT | PREÇO UNIT | PREÇO TOTAL
4 | VIDROS | 0
4.1 | Vidro liso incolor, 6mm, para janelas J1 e J2, pavimento superior de ambas as casas - fornecimento e assentamento com massa | m² | 20.88
10.1 | Espelho cristal esp 4mm com parafusos finesson ou equivalente - fornecimento e instalação | m² | 7.2

## 5-REVEST
PLANILHA DE FORMAÇÃO
UNIVERSIDADE FEDERAL DE OURO PRETO - UFOP
Mão de obra e Materiais para execução dos serviços especificados
CONCLUSÃO DAS MORADIAS 13 E 14
CAMPUS MORRO DO CRUZEIRO - OURO PRETO
ITEM | ESPECIFICAÇÃO | UNID | QUANT | PREÇO UNIT | PREÇO TOTAL
5 | REVESTIMENTOS | 0
5.1 | PISOS | 0
5.1.1 | A1. Piso cerâmico PEI5, na cor cinza claro, 45 x 45, superfície acetinada, variação de tonalidade V1-uniforme (diferença entre peças de uma mesma produção são mínimas), (Ref. Cargo Plus Eliane ou equivalente), assentado sobre argamassa aditivada ACII (Ref. Cimentcola, weber quartzolit ou equivalente), com massa de rejunte corrida (Ref. Juntaplus Gold Total + Adimax Gold Aditivo ou equivalente), na cor cinza claro e espaçamento de 3 mm - fornecimento e instalação | m² | 344.56
5.1.2 | Assentamento de piso cerâmico para cozinha e parte da área de serviço da casa 14, exclusive piso cerâmico, inclusive argamassa colante e rejuntamento conforme especificações de projeto | m² | 9.2
5.1.3 | A9. Piso podotátil de concreto de alerta 200X200X20mm, vermelho (ref. Arco, e PTC-A para alerta, ou equivalente). Piso podotátil de concreto de direcional 200X200X20mm, vermelho (ref. Arco, PTC-D para direcional, ou equivalente). Pisos assentados com argamassa 1:4 com uma desempenadeira dentada. As peças serão assentadas com “Junta seca” (sem espaçamento). | m² | 20
5.1.4 | A5. Soleira em granito “Cinza andorinha”, com acabamento polido, assentado com argamassa específica (Ref. Mármores e granitos interno Weber quartzolit ou equivalente), sobre contrapiso de cimento e areia traço 1:3, nivelado, com espessura de 20 mm e largura igual a das paredes. Para todas as portas onde há mudança de piso e mudança de área interna para externa. | m² | 3.12
5.1.5 | Rodapé cerâmico de 7cm de altura assentado com placas na cor cinza claro, superfície acetinada, variação de tonalidade V1-uniforme (diferença entre peças de uma mesma produção são mínimas), (Ref. Cargo Plus Eliane ou equivalente), inclusive argamassa colante e rejuntamento conforme especificações de projeto | m | 429
5.1.6 | Rodapé com revestimento em granito, cinza andorinha, esp. 2cm, altura 7 cm, assentamento com argamassa industrializada, inclusive rejuntamento | m | 24
5.1.7 | Remoção do piso do último degrau da escada de acesso ao pavimento superior, incluindo execução de contrapiso para nivelamento do degrau com o novo revestimento cerâmico proposto e execução de novo piso conforme projeto | m² | 0.52
5.2 | TETOS | 0
5.2.1 | C2. Chapa de gesso PVC removível módulo 65x125cm (aparente 60x120cm), suspensos por perfis metálicos em “T” inseridas na laje por pinos de aço colocados a cada 60 cm por um revólver especial presos a trama metálica por um furo (perfil em “T”). | m² | 41
5.3 | PAREDES | 0
5.3.1 | Cantoneira para divisórias em latão cromado, para fixação com parafusos cabeça redonda em divisória de granito - fornecimento e instalação | unid | 32
5.3.2 | Arremates para divisórias com massa plática, inclusive limpeza das divisórias | m | 24
5.3.3 | Azulejo branco PEI4 20x20 cm (ref. forma slim branco ou equivalente), assentado sob argamassa acii, com rejunte na cor cinza claro, ref. juntaplus gold total + adimax gold aditivo ou equivalente para execução de arremates após assentamento de alizares | m² | 2

## 6-PINT
PLANILHA DE FORMAÇÃO
UNIVERSIDADE FEDERAL DE OURO PRETO - UFOP
Mão de obra e Materiais para execução dos serviços especificados
CONCLUSÃO DAS MORADIAS 13 E 14
CAMPUS MORRO DO CRUZEIRO - OURO PRETO O
ITEM | ESPECIFICAÇÃO | UNID | QUANT | PREÇO UNIT | PREÇO TOTAL
6 | PINTURA | 0
6.1 | Pintura de alvenarias externas com tinta acrílica semi brilho na cor “Branco Gelo 002” (ref. Coral ou equivalente), uma demão | m² | 361.2
6.2 | Pintura de alvenarias internas com tinta acrílica semi brilho na cor “Branco Gelo 002” (ref. Coral ou equivalente), uma demão | m² | 795.25
6.3 | Verniz em esquadrias de madeira, duas demãos | m² | 168.08
6.4 | Pintura de corrimão e guarda-corpo, com uma demão de anticorosivo e duas demãos de tinta esmalte sintético fosco, referência cor Amarelo 500 Coral ou equivalente | m | 58.4
6.5 | Pintura escada externa, duas demãos de tinta esmalte sintético, referência Coral ou equivalente | m | 8.24
6.6 | Pintura dos alçapões com anticorrosivo e duas demãos de tinta esmalte sintetico, referência Coral ou equivalente | m² | 2.88

## 7-COBERTURA
PLANILHA DE FORMAÇÃO
UNIVERSIDADE FEDERAL DE OURO PRETO - UFOP
Mão de obra e Materiais para execução dos serviços especificados
CONCLUSÃO DAS MORADIAS 13 E 14
CAMPUS MORRO DO CRUZEIRO - OURO PRETO O
ITEM | ESPECIFICAÇÃO | UNID | QUANT | PREÇO UNIT | PREÇO TOTAL
7 | COBERTURA
7.1 | Estrutura para telha ceramica, em madeira aparelhada, apoiada em parede | m² | 10.5
7.2 | Cobertura telha colonial modelo America (12,5 peças / m²). | m² | 10.5
7.3 | Calha metálica chapa galvanizada n°24, desenvolvimento 33cm | m | 61.6
7.4 | Rufo metálico dimensões e acabamento conforme projeto arquitetonico - fornecimento e instalação | m | 32

## 8-SERV. COMP.
PLANILHA DE FORMAÇÃO
UNIVERSIDADE FEDERAL DE OURO PRETO - UFOP
Mão de obra e Materiais para execução dos serviços especificados
CONCLUSÃO DAS MORADIAS 13 E 14
CAMPUS MORRO DO CRUZEIRO - OURO PRETO O
ITEM | ESPECIFICAÇÃO | UNID | QUANT | PREÇO UNIT | PREÇO TOTAL
8 | SERVIÇOS COMPLEMENTARES | 0
8.1 | Alçapão 60x60 metalico incluso ferragens - fornecimento e instalação | unid | 4
8.2 | F3. Bancada com estrutura em Angelim Pedra com dimensões de 3x6cm e tampo em MDF com espessura de 3 cm, com revestimento laminado melamínico na cor “Polar L 190”, acabamento texturizado (Ref. Fórmica ou equivalente),com aberturas de 10 cm de diâmetro para passagem de fios com acabamento em plástico na cor exata do revestimento, com proteção nos pés, quinas aparentes arredondas, roda bancada em madeira Angelim Pedra de h=10cm.Conforme detalhamento do projeto executivo, prancha 67/67. Bancadas das salas de estudo. | m² | 6.52
8.3 | Escada tipo marinheiro em aco CA-50 9,52mm incluso pintura com fundo anticorrosivo tipo zarcao | m | 8.24
8.4 | Limpeza final da obra | m² | 454

## 9-ELÉTRICAS
PLANILHA DE FORMAÇÃO
UNIVERSIDADE FEDERAL DE OURO PRETO - UFOP
Mão de obra e Materiais para execução dos serviços especificados
CONCLUSÃO DAS MORADIAS 13 E 14
CAMPUS MORRO DO CRUZEIRO - OURO PRETO O
ITEM | ESPECIFICAÇÃO | UNID | QUANT | PREÇO UNIT | PREÇO TOTAL
9 | INSTALAÇÕES ELÉTRICAS | 0
9.1 | Caixa de passagem metálica de embutir com tampa de aparafusar, dimensões 20x20x10cm - fornecimento e instalação | unid | 2
9.2 | Tomada simples - 2P + T com placa - fornecimento e instalação | unid | 51
9.3 | Tomada dupla - 2P + T com placa - fornecimento e instalação | unid | 24
9.4 | Interruptor uma tecla simples com placa - fornecimento e instalação | unid | 3
9.5 | Interruptor paralelo (1 módulo), incluindo suporte e placa fornecimento e instalação | unid | 2
9.6 | Conjunto de 1 tomada + 1 interruptor com placa | unid | 26
9.7 | Interruptor simples (3 módulos), incluindo suporte e placa fornecimento e instalação | unid | 2
9.8 | Instalação quadro - apenas mão de obra | unid | 2
9.9 | Disjuntor tripolar, 70A, capacidade mínima de interrupção de curto-circuito de 20kA, conforme IEC 947-2. Ref.: General Eltric, Simens, Merlin Gerin ou equivalentes - fornecimento e instalação | unid | 2
9.10 | Disjuntor bipolar, 32 A, branco (norma DIN), capacidade mínima de interrupção de curto-circuito de 5kA em 220/127V, conforme IEC 947-2. Ref.: General Eltric, Simens, Merlin Gerin ou equivalentes - fornecimento e instalação | unid | 12
9.11 | Disjuntor monopolar, 16 A, branco (norma DIN), capacidade mínima de interrupção de curto-circuito de 5kA em 220/127V, conforme IEC 947-2. Ref.: General Eltric, Simens, Merlin Gerin ou equivalentes - fornecimento e instalação | unid | 36
9.12 | Dispositivo DR 40A, 30mA - fornecimento e instalação | unid | 8
9.13 | Dispositivo DR 25A, 30mA - fornecimento e instalação | unid | 14
9.14 | Supressor de surto/DPS 275V - 40kA - fornecimento e instalação | unid | 8
9.15 | Fusível e base diazed de 35A tipo d classe gl retardado Icc=22ka - fornecimento e instalação | unid | 8
9.16 | Luminária plafon de sobrepor, fabricada em vidro branco, instalada em caixa octogonal de embutir na laje, dimensões 3"x3", fornecida com 1 lâmpada fluorescente compacta de 23w - para instalações sanitárias - fornecimento e instalação | unid | 8
9.17 | Cabo elétrico em cobre, com isolação em PVC, 25mm², para 0,6/1kV, 70ºC, conforme NBR-7288. Ref.: Prysmian, Ficap, Nambei ou equivalentes - fornecimento e instalação | m | 720
9.18 | Cabo elétrico em cobre, com isolação em PVC, 16mm², para 0,6/1kV, 70ºC, conforme NBR-7288. Ref.: Prysmian, Ficap, Nambei ou equivalentes - fornecimento e instalação | m | 180
9.19 | Interruptor monopolar simples, médio, de embutir, 10A-250V, com conectores prateados, placa fabricada em material termoplástico de dimensões 2"x4", exceto caixa - fornecimento e instalação | unid | 8
9.20 | Conjunto formado por 1 interruptor monopolar simples, 10A-250V e 1 interruptor monopolar paralelo simples, com conectores prateados, placa fabricada em material termoplástico de dimensões 2"x4", exceto caixa - fornecimento e instalação | unid | 1
9.21 | Tomada elétrica, 10A-250V, média, de embutir, na cor branca, conforme NBR 14.136, placa fabricada em material termoplástico de dimensões 2"x4", exceto caixa - fornecimento e instalação | unid | 24
9.22 | Placa cega, em material termoplástico de dimensões 2"x4", exceto caixa - fornecimento e instalação | unid | 8

## 10-I.HIDROS.
PLANILHA DE FORMAÇÃO
UNIVERSIDADE FEDERAL DE OURO PRETO - UFOP
Mão de obra e Materiais para execução dos serviços especificados
CONCLUSÃO DAS MORADIAS 13 E 14
CAMPUS MORRO DO CRUZEIRO - OURO PRETO O
ITEM | ESPECIFICAÇÃO | UNID | QUANT | PREÇO UNIT | PREÇO TOTAL
10 | INSTALAÇÕES HIDROSSANITÁRIAS | 0
10.1 | H9. Torneira de mesa para lavatório, com acionamento hidromecânico, cromado, Ø 1.½” (Ref. Docol Pressmatic 110 ou equivalente). Para Instalações Sanitárias. - fornecimento e instalação | unid | 1
10.2 | Tanque de louca 30l branco 01 ref 51260+51203 celiteou equivalente - fornecimento e instalação | unid | 2
10.3 | Acabamento e canopla para registro, cromado, de alta resistência à corrosão e riscos - fornecimento e instalação | unid | 8
10.4 | I5. Toalheiro de parede para toalhas de papel intercaladas, cor branca; referência Columbus 99.1013 ou equivalente. | unid | 4
10.5 | Condutores de águas pluviais, em PVC rígido tipo série “R” da TIGRE ou equivalente, DN 100, inclusive conexões e suportes - fornecimento e instalação | m | 43.6
10.6 | Tubos e conexões para ligação das caixa d'água - fornecimento e instalação (composição para cada moradia) | unid | 2
10.7 | Tubo de cobre soldável, DN 28, Ref. Hidrolar ou similar inclusive conexoes e suportes conforme o projeto - fornecimento e instalação | m | 30
10.8 | Tubo de cobre soldável, DN 22, Ref. Hidrolar ou similar inclusive conexoes e suportes conforme o projeto - fornecimento e instalação | m | 40
10.9 | kit aquecimento solar 800l - inclui 1 reservatório de acumulação de água quente, carcaça simples, capacidade 800 litros e 4 coletores/placas nas dimensões (2 x1) m. Ref. enalter ou similar - fornecimento e instalação | unid | 4
10.10 | Caixa sifonada, saída 75mm corpo em PVC com grelha e porta grelha cromada DN150x185x75mm - fornecimento e instalação | unid | 14
10.11 | Tubo em PVC ponta/bolsa com anel de borracha DN 100, inclusive conexoes - fornecimento e instalacao | m | 186
10.12 | Caixa de gordura em alvenaria, revestida internamente, com tampa e laje de fundo em concreto armado, L=40cm, C=60cm, H aprox. 90cm (medidas internas) - fornecimento e instalação | unid | 2
10.13 | Caixa sifonada em alvenaria, revestida internamente, com tampa e laje de fundo em concreto armado, L=40cm, C=60cm, H aprox. 90cm (medidas internas) - fornecimento e instalação | unid | 2
10.14 | Caixa de passagem em alvenaria, revestida internamente, com tampa e laje de fundo em concreto armado, L=60cm, C=60cm, H aprox. 50cm (medidas internas) - fornecimento e instalação | unid | 4
10.15 | Caixa de inspeção em alvenaria, revestida internamente, com tampa e laje de fundo em concreto armado, L=60cm, C=60cm, H aprox. 60cm (medidas internas) - fornecimento e instalação | unid | 2
OBS.: Código de Procedência do Material para Controle do Almoxarifado 1 - Material Nacional 2 - Material Estrangeiro 3 - Material Estrang. Adquirido no Mercado Interno
OBS.: Código de Procedência do Material para Controle do Almoxarifado 1 - Material Nacional 2 - Material Estrangeiro 3 - Material Estrang. Adquirido no Mercado Interno
OBS.: Código de Procedência do Material para Controle do Almoxarifado 1 - Material Nacional 2 - Material Estrangeiro 3 - Material Estrang. Adquirido no Mercado Interno
OBS.: Código de Procedência do Material para Controle do Almoxarifado 1 - Material Nacional 2 - Material Estrangeiro 3 - Material Estrang. Adquirido no Mercado Interno

## 11-TELECOM.
PLANILHA DE FORMAÇÃO
UNIVERSIDADE FEDERAL DE OURO PRETO - UFOP
Mão de obra e Materiais para execução dos serviços especificados
CONCLUSÃO DAS MORADIAS 13 E 14
CAMPUS MORRO DO CRUZEIRO - OURO PRETO O
ITEM | ESPECIFICAÇÃO | UNID | QUANT | PREÇO UNIT | PREÇO TOTAL
11 | TELECOMUNICAÇÕES | 0
11.1 | Tomada padrão RJ-11 em caixa de passagem fabricada em material termoplástico, com tampa apropriada, dimensões 4"x4"- fornecimento e instalação | unid. | 4
11.2 | Cabo telefônico de uso interno, CCI-50, 1 par, capa na cor cinza - fornecimento e instalação | m | 42
OBS.: Código de Procedência do Material para Controle do Almoxarifado 1 - Material Nacional 2 - Material Estrangeiro 3 - Material Estrang. Adquirido no Mercado Interno
OBS.: Código de Procedência do Material para Controle do Almoxarifado 1 - Material Nacional 2 - Material Estrangeiro 3 - Material Estrang. Adquirido no Mercado Interno
OBS.: Código de Procedência do Material para Controle do Almoxarifado 1 - Material Nacional 2 - Material Estrangeiro 3 - Material Estrang. Adquirido no Mercado Interno
OBS.: Código de Procedência do Material para Controle do Almoxarifado 1 - Material Nacional 2 - Material Estrangeiro 3 - Material Estrang. Adquirido no Mercado Interno
OBS.: Código de Procedência do Material para Controle do Almoxarifado 1 - Material Nacional 2 - Material Estrangeiro 3 - Material Estrang. Adquirido no Mercado Interno
OBS.: Código de Procedência do Material para Controle do Almoxarifado 1 - Material Nacional 2 - Material Estrangeiro 3 - Material Estrang. Adquirido no Mercado Interno
OBS.: Código de Procedência do Material para Controle do Almoxarifado 1 - Material Nacional 2 - Material Estrangeiro 3 - Material Estrang. Adquirido no Mercado Interno
OBS.: Código de Procedência do Material para Controle do Almoxarifado 1 - Material Nacional 2 - Material Estrangeiro 3 - Material Estrang. Adquirido no Mercado Interno

## 12-INCÊNDIO
PLANILHA DE FORMAÇÃO
UNIVERSIDADE FEDERAL DE OURO PRETO - UFOP
Mão de obra e Materiais para execução dos serviços especificados
CONCLUSÃO DAS MORADIAS 13 E 14
CAMPUS MORRO DO CRUZEIRO - OURO PRETO O
ITEM | ESPECIFICAÇÃO | UNID | QUANT | PREÇO UNIT | PREÇO TOTAL
12 | INSTALAÇÕES DE COMBATE A INCÊNDIO | 0
12.1 | Extintor de incêndio, fabricado de conformidade c/ ABNT NBR 10721, NBR 11715, NBR 11716, água pressurizada, capacidade 2A | unid. | 2
12.2 | Extintor de incêndio, fabricado de conformidade c/ ABNT NBR 10721, NBR 11715, NBR 11716 Tipo PO ABC Capacidade 2A:20BC | unid. | 2
12.3 | Placa de sinalização, composta por Símbolo retângula ou quadrado com fundo verde e pictogramafotoluminescente tipo S8, tamanho16x158mm - fornecimento e instalação | unid. | 4
12.4 | Placa de sinalização, composta por Símbolo retângular ou quadrado com fundo verde e pictograma fotoluminescente tipo S9, tamanho 316x158mm - fornecimento e instalação | unid. | 4
12.5 | Placa de sinalização, composta por Símbolo retângula ou quadrado com fundo verde e pictograma fotoluminescente tipo S12, tamanho 316x158mm - fornecimento e instalação | unid. | 2
12.6 | Luminária autônoma com fonte própria de energia, recarregável com autonomia mínima de 1 hora sem alimentação externa - fornecimento e instalação | unid. | 6
OBS.: Código de Procedência do Material para Controle do Almoxarifado 1 - Material Nacional 2 - Material Estrangeiro 3 - Material Estrang. Adquirido no Mercado Interno
OBS.: Código de Procedência do Material para Controle do Almoxarifado 1 - Material Nacional 2 - Material Estrangeiro 3 - Material Estrang. Adquirido no Mercado Interno
OBS.: Código de Procedência do Material para Controle do Almoxarifado 1 - Material Nacional 2 - Material Estrangeiro 3 - Material Estrang. Adquirido no Mercado Interno
OBS.: Código de Procedência do Material para Controle do Almoxarifado 1 - Material Nacional 2 - Material Estrangeiro 3 - Material Estrang. Adquirido no Mercado Interno
OBS.: Código de Procedência do Material para Controle do Almoxarifado 1 - Material Nacional 2 - Material Estrangeiro 3 - Material Estrang. Adquirido no Mercado Interno
OBS.: Código de Procedência do Material para Controle do Almoxarifado 1 - Material Nacional 2 - Material Estrangeiro 3 - Material Estrang. Adquirido no Mercado Interno
OBS.: Código de Procedência do Material para Controle do Almoxarifado 1 - Material Nacional 2 - Material Estrangeiro 3 - Material Estrang. Adquirido no Mercado Interno
OBS.: Código de Procedência do Material para Controle do Almoxarifado 1 - Material Nacional 2 - Material Estrangeiro 3 - Material Estrang. Adquirido no Mercado Interno
OBS.: Código de Procedência do Material para Controle do Almoxarifado 1 - Material Nacional 2 - Material Estrangeiro 3 - Material Estrang. Adquirido no Mercado Interno
OBS.: Código de Procedência do Material para Controle do Almoxarifado 1 - Material Nacional 2 - Material Estrangeiro 3 - Material Estrang. Adquirido no Mercado Interno
OBS.: Código de Procedência do Material para Controle do Almoxarifado 1 - Material Nacional 2 - Material Estrangeiro 3 - Material Estrang. Adquirido no Mercado Interno
OBS.: Código de Procedência do Material para Controle do Almoxarifado 1 - Material Nacional 2 - Material Estrangeiro 3 - Material Estrang. Adquirido no Mercado Interno

## CRONO
CRONOGRAMA FÍSICO FINANCEIRO
OBRA/SERVIÇO: CONCLUSÃO DAS MORADIAS ESTUDANTIS - PRÉDIOS 13 E 14
LOCAL: CAMPUS MORRO DO CRUZEIRO - OURO PRETO - MG
UNIVERSIDADE FEDERAL DE OURO PRETO
ITEM | DESCRIÇÃO | VALOR | % | PERÍODO DE EXECUÇÃO ( 90 DIAS)
|  |  |  | 0-30 DIAS | 30-60 DIAS | 60-90 DIAS
1 | GERENCIAMENTO DE OBRAS / FISCALIZAÇÃO | 0
2 | SERVIÇOS PRELIMINARES TÉCNICOS | 0
3 | ESQUADRIAS | 0
4 | VIDROS | 0
5 | REVESTIMENTOS | 0
6 | PINTURA | 0
7 | COBERTURA | 0
8 | SERVIÇOS COMPLEMENTARES | 0
9 | INSTALAÇÕES ELÉTRICAS | 0
10 | INSTALAÇÕES HIDROSSANITÁRIAS | 0
11 | TELECOMUNICAÇÕES | 0
12 | INSTALAÇÕES DE COMBATE A INCÊNDIO | 0
TOTAL |  | 0 | 0% | 0 | 0 | 0
TOTAL ACUMULADO |  | 0 | 0% | 0 | 0 | 0